## AG1
		D. Lgs. n. 172 del 2015			Data Prelievo
AG1	u.m.	SQA-MA (media annua)	SQA-CMA (concentrazione massima ammissibile)	Tab. di riferimento	22/01/2024	19/02/2024	18/03/2024	22/04/2024	20/05/2024	17/06/2024	15/07/2024	26/08/2024	16/09/2024	21/10/2024	18/11/2024	16/12/2024
Conducibilità elettrica	µs/cm				465	424	426	425	417	400	450	360	322	329	351	350
pH	unità di pH				7,7	7,4	7,7	7,6	7,4	7,2	7,4	7,5	7,8	7,7	7,8	8
Tensioattivi anionici	mg/l				0,3	**	**	0,2	0,3	0,22	0,42	0,1	0,2	0,3	0,2	0,3
COD	mg/l O2				< 10	< 10	< 10	< 10	< 10	< 10	< 10	15	< 10	21	11	22
Azoto totale	mg/l				1,6	1,4	1,1	1,3	1,4	2,1	2,6	3,4	1,9	1,6	1,9	2,6
Torbidità	NTU				2,9	3,6	1,3	5,2	1,1	0,8	2,6	0,9	3,1	0,9	0,9	3,4
Solidi sospesi totali	mg/l				< 20	< 20	< 20	29	< 20	< 20	< 20	< 20	< 20	< 20	< 20	< 20
Ossigeno disciolto % di saturazione	% O2				79	79,31	82	88,89	72,73	63	43,82	52	67	60	63	90
Ossigeno disciolto	mg/l O2				9,6	9,2	8,8	9,6	7,2	6,1	3,9	4,7	6,9	6,1	6,9	10,2
BOD5	mg/l O2				2,5	2,3	2,7	1,3	2,8	3,6	1,5	2,8	2,3	3,9	2,7	1,4
Nitrati	mg/l				6	3	3	4	4	4	3	3	4	3	4	7
Solfati	mg/l SO4				12	12	13	11	7	7	7	7	6	6	7	17
Cloruri	mg/l Cl				13	11	12	12	11	12	15	16	12	11	11	15
Fosforo tot	µg/l				180	35	56	95	165	257	301	389	147	189	300	80
Ammonio	mg/l				0,1	0,6	0,3	0,4	0,7	1	1,5	2	0,7	1	1,2	0,5
Arsenico	mg/l	0,01		1/B	<0,001	<0,001	*	<0,001	<0,001	<0,001	<0,001	<0,001	<0,001	<0,001	< 0,001	< 0,001
Bario	mg/l				0,027	0,026	*	0,023	0,024	0,18	0,025	0,025	0,019	0,022	0,02	0,028
Cadmio	mg/l	0,00008	0,00045	1/A	< 2e-005	< 2e-005	*	< 2e-005	< 2e-005	< 2e-005	< 2e-005	< 2e-005	< 2e-005	< 2e-005	< 2e-005	< 2e-005
Cromo tot.	mg/l	0,007		1/B	<0,001	<0,001	*	<0,001	<0,001	<0,001	<0,001	<0,001	<0,001	<0,001	<0,001	<0,001
Cromo VI	mg/l				<0,0005	<0,0005	<0,0005	< 0,001	< 0,001	<0,001	<0,0005	<0,0005	<0,0005	0,001	<0,001	< 0,001
Piombo	mg/l	0,0012	0,014	1/A	<0,0005	<0,0005	*	<0,0005	<0,0005	<0,0005	<0,0005	<0,0005	<0,0005	<0,0005	<0,0005	<0,0005
Rame	mg/l				<0,001	<0,001	*	<0,001	0,003	<0,001	<0,001	<0,001	<0,001	<0,001	<0,001	<0,001
Zinco	mg/l				<0,005	<0,005	*	<0,005	<0,005	<0,005	<0,005	<0,005	<0,005	<0,005	<0,005	<0,005
Idrocarburi - Frazione estraibile (C10 - C40)	µg/l				< 50	< 50	< 50	< 50	< 50	< 50	< 50	71	< 50	< 50	< 50	< 50
Idrocarburi - Frazione volatile (C6 - C10)	µg/l				< 50	< 50	< 50	< 50	< 50	< 50	< 50	< 50	< 50	< 50	< 50	< 50
Idrocarburi totali (espressi come n-esano)	µg/l				< 50	< 50	< 50	< 50	< 50	< 50	< 50	96	< 50	< 50	< 50	< 50
Alcalinità tot	mg CaCO3/l				265	**	**	260	250	270	280	280	290	325	220	210
Benzene	µg/l	10	50	1/A	*	< 0,1	< 0,1	< 0,1	< 0,1	*	< 0,1	< 0,1	< 0,1	< 0,1	< 0,1	< 0,1
Etilbenzene	µg/l				*	**	**	**	**	*	< 1	< 1	< 1	< 1	< 1	< 1
Stirene	µg/l				*	< 1	< 1	< 1	< 1	*	< 1	< 1	< 1	< 1	< 1	< 1
Toluene	µg/l	5		1/B	*	< 1	< 1	< 1	< 1	*	< 1	< 1	< 1	< 1	< 1	< 1
m+p-Xilene	µg/l				*	< 1	< 1	< 1	< 1	*	< 1	< 1	< 1	< 1	< 1	< 1
Clorometano	µg/l				*	< 0,1	< 0,1	**	**	*	**	**	**	**	**	**
Triclorometano	µg/l	2,5		1/A	*	< 0,01	0,02	**	**	*	**	< 0,1	< 0,1	< 0,1	0,01	0,02
Cloruro di Vinile	µg/l				*	< 0,05	< 0,05	**	**	*	**	< 0,05	< 0,05	< 0,05	< 0,05	< 0,05
1,2 - Dicloroetano	µg/l	10		1/A	*	< 0,1	< 0,1	**	**	*	**	< 0,1	< 0,1	< 0,1	< 0,1	< 0,1
1,1 - Dicloroetilene	µg/l				*	< 0,005	< 0,005	**	**	*	**	< 0,005	< 0,005	< 0,005	< 0,005	< 0,005
Tricloroetilene	µg/l				*	< 0,05	< 0,05	**	**	*	**	< 0,05	< 0,05	< 0,05	< 0,05	< 0,05
Tetracloroetilene	µg/l	10		1/A	*	< 0,05	< 0,05	**	**	*	**	<0,1	<0,1	< 0,05	< 0,05	< 0,05
Esaclorobutadiene	µg/l	0,05	0,6	1/A	*	< 0,01	< 0,01	**	**	*	**	**	**	**	**	**
1,1 - Dicloroetano	µg/l				*	< 1	< 1	**	**	*	**	< 1	< 1	< 1	< 1	< 1
1,2 - Dicloroetilene	µg/l				*	< 1	< 1	**	**	*	**	< 1	< 1	< 1	< 1	< 1
1,1,1 - tricloroetano	µg/l	10		1/B	*	< 0,05	< 0,05	**	**	*	**	< 0,05	< 0,05	< 0,05	< 0,05	< 0,05
1,2 -Dicloropropano	µg/l				*	< 0,01	< 0,01	**	**	*	**	< 0,01	< 0,01	< 0,01	< 0,01	< 0,01
1,1,2 - Tricloroetano	µg/l				*	< 0,02	< 0,02	**	**	*	**	< 0,02	< 0,02	< 0,02	< 0,02	< 0,02
1,2,3 - Tricloropropano	µg/l				*	< 0,001	< 0,001	**	**	*	**	< 0,001	< 0,001	< 0,001	< 0,001	< 0,001
1,1,2,2 - Tetracloroetano	µg/l				*	< 0,005	< 0,005	**	**	*	**	< 0,005	< 0,005	< 0,005	< 0,005	< 0,005
Tribromometano	µg/l				*	0,02	< 0,02	**	**	*	**	< 0,02	< 0,02	0,02	0,02	0,02
1,2 - Dibromoetano	µg/l				*	< 0,001	< 0,001	**	**	*	**	**	< 0,001	< 0,001	< 0,001	< 0,001
Dibromoclorometano	µg/l				*	< 0,01	0,01	**	**	*	**	< 0,01	< 0,01	< 0,01	< 0,01	< 0,01
Bromodiclorometano	µg/l				*	< 0,01	< 0,01	**	**	*	**	< 0,01	< 0,01	< 0,01	< 0,01	< 0,01
Benzo(a)pirene	µg/l	0,00017	0,27	1/A	*	< 0,001	*	*	*	*	*	*	*	*	*	< 0,001
Benzo(b)fluorantene	µg/l		0,017	1/A	*	< 0,001	*	*	*	*	*	*	*	*	*	< 0,001
Benzo(k)fluorantene	µg/l		0,017	1/A	*	< 0,001	*	*	*	*	*	*	*	*	*	< 0,001
Benzo(g,h,i)perilene	µg/l		0,0082	1/A	*	< 0,001	*	*	*	*	*	*	*	*	*	< 0,001
Indeno(1,2,3-c,d)Pirene	µg/l				*	< 0,001	*	*	*	*	*	*	*	*	*	< 0,001
Antracene	µg/l	0,1	0,1	1/A	*	< 0,001	*	*	*	*	*	*	*	*	*	< 0,001
Fluorantene	µg/l	0,0063	0,12	1/A	*	< 0,001	*	*	*	*	*	*	*	*	*	< 0,001
Naftalene	µg/l	2	130	1/A	*	< 0,001	*	*	*	*	*	*	*	*	*	< 0,001
Ammine	mg/l				*	*	*	*	*	*	*	*	*	< 1	< 1	< 1
Coliformi fecali	ufc/100 ml				14000	9000	3500	2100	3200	1100	1400	410	4300	4500	9200	46000
Escherichia coli	ufc/100 ml				13000	20000	1850	2900	14500	3300	2975	40	2300	1600	1700	43000
Coliformi totali	ufc/100 ml				69000	86000	22000	30000	9000	1800	3025	30	2600	7000	27000	85000
Enterococchi	ufc/100 ml				5400	2300	1800	*	51000	15500	43000	1100	50000	4200	3200	15000
*aliquota non prelevata a seguito di disposizioni del laboratorio chimico
**parametro non determinato

## AG2
		D. Lgs. n. 172 del 2015			Data Prelievo
AG2	u.m.	SQA-MA (media annua)	SQA-CMA (concentrazione massima ammissibile)	Tab. di riferimento	22/01/2024	19/02/2024	18/03/2024	22/04/2024	20/05/2024	17/06/2024	15/07/2024	26/08/2024	16/09/2024	21/10/2024	18/11/2024	16/12/2024
Conducibilità elettrica	µs/cm				475	439	444	431	436	420	444	360	348	345	367	370
pH	unità di pH				7,5	7,5	7,7	7,6	7,6	7,3	7,8	7,9	7,9	7,6	7,8	8
Tensioattivi anionici	mg/l				0,3	**	**	0,3	0,3	0,25	0,25	0,3	0,2	0,3	0,2	0,3
COD	mg/l O2				< 10	< 10	< 10	< 10	13	< 10	< 10	< 10	< 10	12	< 10	20
Azoto totale	mg/l				2,1	1,3	1,1	1,2	1,3	1,5	1,6	1,8	1,7	1,5	1,6	2,8
Torbidità	NTU				2,7	2,1	1,5	3,9	1,2	0,9	1,6	0,8	1,6	4,4	0,8	5,7
Solidi sospesi totali	mg/l				< 20	< 20	< 20	32	< 20	< 20	< 20	< 20	< 20	< 20	< 20	< 20
Ossigeno disciolto % di saturazione	% O2				71,9	85	78	85,71	80,41	80	87,64	78	77	79	77	92
Ossigeno disciolto	mg/l O2				8,7	9,6	8,4	9	7,8	7,6	7,8	7,2	7,8	8	8,4	10,4
BOD5	mg/l O2				0,7	1	1,4	2,5	2,1	1,5	0,7	1,7	0,9	3	0,8	1,1
Nitrati	mg/l				5	5	4	4	5	6	6	7	6	6	6	9
Solfati	mg/l SO4				14	11	11	9	8	8	8	8	8	7	7	17
Cloruri	mg/l Cl				15	11	11	11	11	13	13	13	14	13	13	15
Fosforo tot	µg/l				50	37	60	72	88	169	188	172	151	170	80	94
Ammonio	mg/l				0,3	< 0,05	0,1	< 0,05	0,1	< 0,05	< 0,05	0,1	0,1	0,16	0,1	0,13
Arsenico	mg/l	0,01		1/B	< 0,001	< 0,001	*	< 0,001	< 0,001	< 0,001	< 0,001	< 0,001	< 0,001	< 0,001	< 0,001	< 0,001
Bario	mg/l				0,027	0,026	*	0,023	0,023	0,05	0,026	0,028	0,024	0,026	0,022	0,031
Cadmio	mg/l	0,00008	0,00045	1/A	< 2e-005	< 2e-005	*	< 2e-005	< 2e-005	< 2e-005	< 2e-005	< 2e-005	< 2e-005	< 2e-005	< 2e-005	< 2e-005
Cromo tot.	mg/l	0,007		1/B	< 0,001	< 0,001	*	< 0,001	< 0,001	< 0,001	< 0,001	< 0,001	< 0,001	< 0,001	< 0,001	< 0,001
Cromo VI	mg/l				< 0,0005	< 0,0005	< 0,0005	< 0,001	< 0,001	< 0,001	**	< 0,0005	< 0,0005	< 0,001	< 0,001	< 0,001
Piombo	mg/l	0,0012	0,014	1/A	< 0,0005	< 0,0005	*	< 0,0005	< 0,0005	< 0,0005	< 0,0005	< 0,0005	< 0,0005	< 0,0005	< 0,0005	< 0,0005
Rame	mg/l				0,001	< 0,001	*	0,002	0,003	0,001	0,001	0,002	0,004	0,005	< 0,001	< 0,001
Zinco	mg/l				< 0,005	< 0,005	*	< 0,005	< 0,005	< 0,005	< 0,005	< 0,005	< 0,005	< 0,005	< 0,005	< 0,005
Idrocarburi - Frazione estraibile (C10 - C40)	µg/l				< 50	< 50	< 50	< 50	< 50	< 50	< 50	< 50	< 50	< 50	< 50	< 50
Idrocarburi - Frazione volatile (C6 - C10)	µg/l				< 50	< 50	< 50	< 50	< 50	< 50	< 50	< 50	< 50	< 50	< 50	< 50
Idrocarburi totali (espressi come n-esano)	µg/l				< 50	< 50	< 50	< 50	< 50	< 50	< 50	< 50	< 50	< 50	< 50	< 50
Alcalinità tot	mg CaCO3/l				275	**	**	255	260	260	280	285	300	325	250	230
Benzene	µg/l	10	50	1/A	*	< 0,1	< 0,1	< 0,1	< 0,1	*	< 0,1	< 0,1	< 0,1	< 0,1	< 0,1	< 0,1
Etilbenzene	µg/l				*	**	**	**	**	*	< 1	< 1	< 1	< 1	< 1	< 1
Stirene	µg/l				*	< 1	< 1	< 1	< 1	*	< 1	< 1	< 1	< 1	< 1	< 1
Toluene	µg/l	5		1/B	*	< 1	< 1	< 1	< 1	*	< 1	< 1	< 1	< 1	< 1	< 1
m+p-Xilene	µg/l				*	< 1	< 1	< 1	< 1	*	< 1	< 1	< 1	< 1	< 1	< 1
Clorometano	µg/l				*	< 0,1	< 0,1	**	**	*	**	**	**	**	**	**
Triclorometano	µg/l	2,5		1/A	*	0,01	< 0,01	**	**	*	**	< 0,1	< 0,1	< 0,1	0,01	< 0,01
Cloruro di Vinile	µg/l				*	< 0,05	< 0,05	**	**	*	**	< 0,05	< 0,05	< 0,05	< 0,05	< 0,05
1,2 - Dicloroetano	µg/l	10		1/A	*	< 0,1	< 0,1	**	**	*	**	< 0,1	< 0,1	< 0,1	< 0,1	< 0,1
1,1 - Dicloroetilene	µg/l				*	< 0,005	< 0,005	**	**	*	**	< 0,005	< 0,005	< 0,005	< 0,005	< 0,005
Tricloroetilene	µg/l				*	< 0,05	< 0,05	**	**	*	**	< 0,05	< 0,05	< 0,05	< 0,05	< 0,05
Tetracloroetilene	µg/l	10		1/A	*	< 0,05	< 0,05	**	**	*	**	< 0,1	< 0,1	< 0,05	< 0,05	< 0,05
Esaclorobutadiene	µg/l	0,05	0,6	1/A	*	< 0,01	< 0,01	**	**	*	**	**	**	**	**	**
1,1 - Dicloroetano	µg/l				*	< 1	< 1	**	**	*	**	< 1	< 1	< 1	< 1	< 1
1,2 - Dicloroetilene	µg/l				*	< 1	< 1	**	**	*	**	< 1	< 1	< 1	< 1	< 1
1,1,1 - tricloroetano	µg/l	10		1/B	*	< 0,05	< 0,05	**	**	*	**	< 0,05	< 0,05	< 0,05	< 0,05	< 0,05
1,2 -Dicloropropano	µg/l				*	< 0,01	< 0,01	**	**	*	**	< 0,01	< 0,01	< 0,01	< 0,01	< 0,01
1,1,2 - Tricloroetano	µg/l				*	< 0,02	< 0,02	**	**	*	**	< 0,02	< 0,02	< 0,02	< 0,02	< 0,02
1,2,3 - Tricloropropano	µg/l				*	< 0,001	< 0,001	**	**	*	**	< 0,001	< 0,001	< 0,001	< 0,001	< 0,001
1,1,2,2 - Tetracloroetano	µg/l				*	< 0,005	< 0,005	**	**	*	**	< 0,005	< 0,005	< 0,005	< 0,005	< 0,005
Tribromometano	µg/l				*	0,02	< 0,02	**	**	*	**	0,02	< 0,02	< 0,02	< 0,02	< 0,02
1,2 - Dibromoetano	µg/l				*	< 0,001	< 0,001	**	**	*	**	< 0,001	< 0,001	< 0,001	< 0,001	< 0,001
Dibromoclorometano	µg/l				*	< 0,01	< 0,01	**	**	*	**	< 0,01	< 0,01	< 0,01	< 0,01	< 0,01
Bromodiclorometano	µg/l				*	< 0,01	< 0,01	**	**	*	**	< 0,01	< 0,01	< 0,01	< 0,01	< 0,01
Benzo(a)pirene	µg/l	0,00017	0,27	1/A	*	< 0,001	*	*	*	*	*	*	*	*	*	< 0,001
Benzo(b)fluorantene	µg/l		0,017	1/A	*	< 0,001	*	*	*	*	*	*	*	*	*	< 0,001
Benzo(k)fluorantene	µg/l		0,017	1/A	*	< 0,001	*	*	*	*	*	*	*	*	*	< 0,001
Benzo(g,h,i)perilene	µg/l		0,0082	1/A	*	< 0,001	*	*	*	*	*	*	*	*	*	< 0,001
Indeno(1,2,3-c,d)Pirene	µg/l				*	< 0,001	*	*	*	*	*	*	*	*	*	< 0,001
Antracene	µg/l	0,1	0,1	1/A	*	< 0,001	*	*	*	*	*	*	*	*	*	< 0,001
Fluorantene	µg/l	0,0063	0,12	1/A	*	< 0,001	*	*	*	*	*	*	*	*	*	< 0,001
Naftalene	µg/l	2	130	1/A	*	< 0,001	*	*	*	*	*	*	*	*	*	0,002
Ammine	mg/l				*	*	*	*	*	*	*	*	*	< 1	< 1	< 1
Coliformi fecali	ufc/100 ml				2000	10	120	170	340	220	60	30000	180	12500	470	1440
Escherichia coli	ufc/100 ml				1700	4	190	185	310	170	60	28000	265	3200	480	960
Coliformi totali	ufc/100 ml				6500	75	1100	940	2100	220	500	105000	6000	17000	1900	6200
Enterococchi	ufc/100 ml				900	10	200	*	120	60	100	4800	500	7100	80	640
*aliquota non prelevata a seguito di disposizioni del laboratorio chimico
**parametro non determinato

## GR1
		D. Lgs. n. 172 del 2015			Data Prelievo
GR1	u.m.	SQA-MA (media annua)	SQA-CMA (concentrazione massima ammissibile)	Tab. di riferimento	23/01/2024	20/02/2024	19/03/2024	23/04/2024	21/05/2024	18/06/2024	16/07/2024	27/08/2024	17/09/2024	22/10/2024	19/11/2024	17/12/2024
Conducibilità elettrica	µs/cm				564	562	535	485	564	568	***	***	495	407	493	480
pH	unità di pH				7,8	7,7	7,9	7,9	7,7	7,5	***	***	7,6	7,6	7,7	8,2
Tensioattivi anionici	mg/l				0,1	**	**	**	0,2	0,2	***	***	0,1	0,1	< 0,05	0,1
COD	mg/l O2				10	< 10	< 10	< 10	< 10	< 10	***	***	10	10	< 10	19
Azoto totale	mg/l				< 0,3	< 0,3	< 0,3	0,3	0,4	0,3	***	***	0,3	0,3	0,3	0,3
Torbidità	NTU				6,5	3,5	1,7	0,9	1,2	0,8	***	***	0,4	0,4	1,1	0,7
Solidi sospesi totali	mg/l				< 20	< 20	< 20	< 20	< 20	< 20	***	***	< 20	< 20	< 20	< 20
Ossigeno disciolto % di saturazione	% O2				89,31	90	96	73,11	100	109	***	***	76	78	93	89
Ossigeno disciolto	mg/l O2				11,7	10,9	11,1	8,7	11	10,4	***	***	7,8	7,8	10,2	11,4
BOD5	mg/l O2				1,3	0,7	3,5	1,3	1,2	2,4	***	***	0,5	2,1	0,5	1,2
Nitrati	mg/l				< 1	< 1	1	1	1	1	***	***	1	1	1	1
Solfati	mg/l SO4				68	68	58	55	69	73	***	***	82	101	12	62
Cloruri	mg/l Cl				23	23	21	17	23	26	***	***	25	28	30	19
Fosforo tot	µg/l				< 20	25	< 20	< 20	< 20	< 20	***	***	< 20	< 20	< 20	< 20
Ammonio	mg/l				< 0,05	< 0,05	< 0,05	< 0,05	< 0,05	< 0,05	***	***	< 0,05	< 0,05	< 0,05	< 0,05
Arsenico	mg/l	0,01		1/B	< 0,001	< 0,001	*	< 0,001	< 0,001	< 0,001	***	***	< 0,001	< 0,001	< 0,001	< 0,001
Bario	mg/l				0,046	0,052	*	0,046	0,046	0,04	***	***	0,065	0,076	0,069	0,044
Cadmio	mg/l	0,00008	0,00045	1/A	< 2e-005	< 2e-005	*	< 2e-005	< 2e-005	< 2e-005	***	***	< 2e-005	< 2e-005	< 2e-005	< 2e-005
Cromo tot.	mg/l	0,007		1/B	< 0,001	< 0,001	*	< 0,001	< 0,001	< 0,001	***	***	< 0,001	< 0,001	< 0,001	< 0,001
Cromo VI	mg/l				< 0,001	< 0,0005	0,9	< 0,0005	< 0,001	< 0,001	***	***	< 0,001	< 0,001	< 0,001	**
Piombo	mg/l	0,0012	0,014	1/A	< 0,0005	< 0,0005	*	< 0,0005	< 0,0005	< 0,0005	***	***	< 0,0005	< 0,0005	< 0,0005	< 0,0005
Rame	mg/l				< 0,001	< 0,001	*	< 0,001	< 0,001	< 0,001	***	***	< 0,001	< 0,001	< 0,001	< 0,001
Zinco	mg/l				< 0,005	< 0,005	*	< 0,005	< 0,005	< 0,005	***	***	< 0,005	< 0,005	< 0,005	< 0,005
Idrocarburi - Frazione estraibile (C10 - C40)	µg/l				< 50	< 50	< 50	< 50	< 50	< 50	***	***	< 50	< 50	< 50	< 50
Idrocarburi - Frazione volatile (C6 - C10)	µg/l				< 50	< 50	< 50	< 50	< 50	< 50	***	***	< 50	< 50	< 50	< 50
Idrocarburi totali (espressi come n-esano)	µg/l				< 50	< 50	< 50	< 50	< 50	< 50	***	***	< 50	< 50	< 50	< 50
Alcalinità tot	mg CaCO3/l				250	**	**	**	275	310	***	***	350	325	300	290
Benzene	µg/l	10	50	1/A	*	< 1	< 1	< 1	< 1	*	***	***	< 0,1	< 0,1	< 0,1	< 0,1
Etilbenzene	µg/l				*	**	**	**	**	*	***	***	< 1	< 1	< 1	< 1
Stirene	µg/l				*	< 0,1	< 0,1	< 0,1	< 0,1	*	***	***	< 1	< 1	< 1	< 1
Toluene	µg/l	5		1/B	*	< 0,1	< 0,1	< 0,1	< 0,1	*	***	***	< 1	< 1	< 1	< 1
m+p-Xilene	µg/l				*	< 0,1	< 0,1	< 0,1	< 0,1	*	***	***	< 1	< 1	< 1	< 1
Clorometano	µg/l				*	< 0,1	< 0,1	**	**	*	***	***	**	**	**	**
Triclorometano	µg/l	2,5		1/A	*	< 0,01	< 0,01	**	**	*	***	***	< 0,1	< 0,1	0,02	< 0,01
Cloruro di Vinile	µg/l				*	< 0,05	< 0,05	**	**	*	***	***	< 0,05	< 0,05	< 0,05	< 0,05
1,2 - Dicloroetano	µg/l	10		1/A	*	< 0,1	< 0,1	**	**	*	***	***	< 0,1	< 0,1	< 0,1	< 0,1
1,1 - Dicloroetilene	µg/l				*	< 0,005	< 0,005	**	**	*	***	***	< 0,005	< 0,005	< 0,005	< 0,005
Tricloroetilene	µg/l				*	< 0,05	< 0,05	**	**	*	***	***	< 0,05	< 0,05	< 0,05	< 0,05
Tetracloroetilene	µg/l	10		1/A	*	< 0,05	< 0,05	**	**	*	***	***	< 0,05	< 0,05	< 0,05	< 0,05
Esaclorobutadiene	µg/l	0,05	0,6	1/A	*	< 0,01	< 0,01	**	**	*	***	***	**	**	**	**
1,1 - Dicloroetano	µg/l				*	< 1	< 1	**	**	*	***	***	< 1	< 1	< 1	< 1
1,2 - Dicloroetilene	µg/l				*	< 1	< 1	**	**	*	***	***	< 1	< 1	< 1	< 1
1,1,1 - tricloroetano	µg/l	10		1/B	*	< 0,05	< 0,05	**	**	*	***	***	< 0,05	< 0,05	< 0,05	< 0,05
1,2 -Dicloropropano	µg/l				*	< 0,01	< 0,01	**	**	*	***	***	< 0,01	< 0,01	< 0,01	< 0,01
1,1,2 - Tricloroetano	µg/l				*	< 0,02	< 0,02	**	**	*	***	***	< 0,02	< 0,02	< 0,02	< 0,02
1,2,3 - Tricloropropano	µg/l				*	< 0,001	< 0,001	**	**	*	***	***	< 0,001	< 0,001	< 0,001	< 0,001
1,1,2,2 - Tetracloroetano	µg/l				*	< 0,005	< 0,005	**	**	*	***	***	< 0,005	< 0,005	< 0,005	< 0,005
Tribromometano	µg/l				*	< 0,02	< 0,02	**	**	*	***	***	< 0,02	0,02	0,02	< 0,02
1,2 - Dibromoetano	µg/l				*	< 0,001	< 0,001	**	**	*	***	***	< 0,001	< 0,001	< 0,001	< 0,001
Dibromoclorometano	µg/l				*	< 0,01	< 0,01	**	**	*	***	***	< 0,01	< 0,01	< 0,01	< 0,01
Bromodiclorometano	µg/l				*	< 0,01	< 0,01	**	**	*	***	***	< 0,01	< 0,01	< 0,01	< 0,01
Benzo(a)pirene	µg/l	0,00017	0,27	1/A	*	< 0,001	*	*	*	*	***	***	*	*	*	< 0,001
Benzo(b)fluorantene	µg/l		0,017	1/A	*	< 0,001	*	*	*	*	***	***	*	*	*	< 0,001
Benzo(k)fluorantene	µg/l		0,017	1/A	*	< 0,001	*	*	*	*	***	***	*	*	*	< 0,001
Benzo(g,h,i)perilene	µg/l		0,0082	1/A	*	< 0,001	*	*	*	*	***	***	*	*	*	< 0,001
Indeno(1,2,3-c,d)Pirene	µg/l				*	< 0,001	*	*	*	*	***	***	*	*	*	< 0,001
Antracene	µg/l	0,1	0,1	1/A	*	< 0,001	*	*	*	*	***	***	*	*	*	< 0,001
Fluorantene	µg/l	0,0063	0,12	1/A	*	< 0,001	*	*	*	*	***	***	*	*	*	< 0,001
Naftalene	µg/l	2	130	1/A	*	< 0,001	*	*	*	*	***	***	*	*	*	0,006
Ammine	mg/l				*	*	*	*	*	*	***	***	*	< 1	< 1	< 1
Coliformi fecali	ufc/100 ml				33	49	54	40	50	64	***	***	70	85	60	70
Escherichia coli	ufc/100 ml				22	55	60	25	30	61	***	***	80	25	30	67
Coliformi totali	ufc/100 ml				60	92	100	70	290	180	***	***	460	350	100	120
Enterococchi	ufc/100 ml				17	10	14	*	24	32	***	***	98	130	20	9
*aliquota non prelevata a seguito di disposizioni del laboratorio chimico
**parametro non determinato
***non campionato perché secco

## GR2
		D. Lgs. n. 172 del 2015			Data Prelievo
GR2	u.m.	SQA-MA (media annua)	SQA-CMA (concentrazione massima ammissibile)	Tab. di riferimento	22/01/2024	19/02/2024	18/03/2024	22/04/2024	20/05/2024	17/06/2024	15/07/2024	26/08/2024	16/09/2024	21/10/2024	18/11/2024	16/12/2024
Conducibilità elettrica	µs/cm				583	657	552	550	675	626	658	530	528	540	566	570
pH	unità di pH				7,9	7,6	7,8	7,7	7,6	7,2	7,8	7,8	7,9	7,8	7,6	8,3
Tensioattivi anionici	mg/l				0,2	**	**	0,3	0,4	0,21	0,24	0,1	0,1	0,1	0,1	0,3
COD	mg/l O2				< 10	< 10	< 10	< 10	19	< 10	< 10	< 10	< 10	< 10	< 10	16
Azoto totale	mg/l				0,7	3,2	0,4	0,5	2,1	2,9	3,5	3,5	3,5	3,4	3,7	0,7
Torbidità	NTU				6	2,2	1,1	2,4	1,2	0,5	1	0,6	0,9	0,6	0,5	3,2
Solidi sospesi totali	mg/l				< 20	< 20	< 20	< 20	< 20	< 20	< 20	< 20	< 20	< 20	< 20	< 20
Ossigeno disciolto % di saturazione	% O2				93,75	95	77	91,67	100	96	92,31	111	87	67	93	73
Ossigeno disciolto	mg/l O2				12	11	8,4	9,9	10,3	9,1	8,4	10	9	8,2	10,5	10,3
BOD5	mg/l O2				1,1	0,6	0,6	1,6	2,4	1,4	0,5	1,1	0,5	1,4	0,9	2
Nitrati	mg/l				3	14	2	2	9	13	15	15	15	15	16	2
Solfati	mg/l SO4				63	22	59	53	56	60	64	62	61	60	62	56
Cloruri	mg/l Cl				24	21	21	20	31	34	39	36	36	36	39	20
Fosforo tot	µg/l				22	21	< 20	< 20	< 20	< 20	68	< 20	< 20	< 20	< 20	< 20
Ammonio	mg/l				< 0,05	< 0,05	< 0,05	< 0,05	< 0,05	< 0,05	< 0,05	< 0,05	< 0,05	< 0,05	< 0,05	< 0,05
Arsenico	mg/l	0,01		1/B	< 0,001	< 0,001	*	< 0,001	< 0,001	< 0,001	< 0,001	< 0,001	< 0,001	< 0,001	< 0,001	< 0,001
Bario	mg/l				0,058	0,08	*	0,057	0,082	0,026	0,088	0,093	0,084	0,092	0,086	0,05
Cadmio	mg/l	0,00008	0,00045	1/A	< 2e-005	< 2e-005	*	< 2e-005	< 2e-005	< 2e-005	< 2e-005	< 2e-005	< 2e-005	< 2e-005	< 2e-005	< 2e-005
Cromo tot.	mg/l	0,007		1/B	< 0,001	< 0,001	*	< 0,001	< 0,001	< 0,001	< 0,001	< 0,001	< 0,001	< 0,001	< 0,001	< 0,001
Cromo VI	mg/l				< 0,0005	< 0,0005	< 0,0005	< 0,001	< 0,001	< 0,001	< 0,0005	< 0,0005	< 0,0005	< 0,001	< 0,001	< 0,001
Piombo	mg/l	0,0012	0,014	1/A	< 0,0005	< 0,0005	*	< 0,0005	< 0,0005	< 0,0005	< 0,0005	< 0,0005	< 0,0005	< 0,0005	< 0,0005	< 0,0005
Rame	mg/l				< 0,001	< 0,001	*	< 0,001	< 0,001	0,005	< 0,001	< 0,001	< 0,001	< 0,001	< 0,001	< 0,001
Zinco	mg/l				< 0,005	< 0,005	*	< 0,005	< 0,005	< 0,005	< 0,005	< 0,005	< 0,005	< 0,005	< 0,005	< 0,005
Idrocarburi - Frazione estraibile (C10 - C40)	µg/l				< 50	< 50	< 50	< 50	< 50	< 50	< 50	< 50	< 50	< 50	< 50	< 50
Idrocarburi - Frazione volatile (C6 - C10)	µg/l				< 50	< 50	< 50	< 50	< 50	< 50	< 50	< 50	< 50	< 50	< 50	< 50
Idrocarburi totali (espressi come n-esano)	µg/l				< 50	< 50	< 50	< 50	< 50	< 50	< 50	< 50	< 50	< 50	< 50	< 50
Alcalinità tot	mg CaCO3/l				260	**	**	315	350	310	305	310	355	390	305	310
Benzene	µg/l	10	50	1/A	*	< 0,1	< 0,1	< 0,1	< 0,1	*	< 0,1	< 0,1	< 0,1	< 0,1	< 0,1	< 0,1
Etilbenzene	µg/l				*	**	**	**	**	*	< 1	< 1	< 1	< 1	< 1	< 1
Stirene	µg/l				*	< 1	< 1	< 1	< 1	*	< 1	< 1	< 1	< 1	< 1	< 1
Toluene	µg/l	5		1/B	*	< 1	< 1	< 1	< 1	*	< 1	< 1	< 1	< 1	< 1	< 1
m+p-Xilene	µg/l				*	< 1	< 1	< 1	< 1	*	< 1	< 1	< 1	< 1	< 1	< 1
Clorometano	µg/l				*	< 0,1	< 0,1	**	**	*	**	**	**	**	**	**
Triclorometano	µg/l	2,5		1/A	*	0,01	< 0,01	**	**	*	**	< 0,1	< 0,1	< 0,1	0,02	< 0,01
Cloruro di Vinile	µg/l				*	< 0,05	< 0,05	**	**	*	**	< 0,05	< 0,05	< 0,05	< 0,05	< 0,05
1,2 - Dicloroetano	µg/l	10		1/A	*	< 0,1	< 0,1	**	**	*	**	< 0,1	< 0,1	< 0,1	< 0,1	< 0,1
1,1 - Dicloroetilene	µg/l				*	< 0,005	< 0,005	**	**	*	**	< 0,005	< 0,005	< 0,005	< 0,005	< 0,005
Tricloroetilene	µg/l				*	< 0,05	< 0,05	**	**	*	**	< 0,05	< 0,05	< 0,05	< 0,05	< 0,05
Tetracloroetilene	µg/l	10		1/A	*	< 0,05	< 0,05	**	**	*	**	< 0,1	< 0,1	< 0,1	< 0,05	< 0,05
Esaclorobutadiene	µg/l	0,05	0,6	1/A	*	< 0,01	< 0,01	**	**	*	**	**	**	**	**	**
1,1 - Dicloroetano	µg/l				*	< 1	< 1	**	**	*	**	< 1	< 1	< 1	< 1	< 1
1,2 - Dicloroetilene	µg/l				*	< 1	< 1	**	**	*	**	< 1	< 1	< 1	< 1	< 1
1,1,1 - tricloroetano	µg/l	10		1/B	*	< 0,05	< 0,05	**	**	*	**	< 0,05	< 0,05	< 0,05	< 0,05	< 0,05
1,2 -Dicloropropano	µg/l				*	< 0,01	< 0,01	**	**	*	**	< 0,01	< 0,01	< 0,01	< 0,01	< 0,01
1,1,2 - Tricloroetano	µg/l				*	< 0,02	< 0,02	**	**	*	**	< 0,02	< 0,02	< 0,02	< 0,02	< 0,02
1,2,3 - Tricloropropano	µg/l				*	< 0,001	< 0,001	**	**	*	**	< 0,001	< 0,001	< 0,001	< 0,001	< 0,001
1,1,2,2 - Tetracloroetano	µg/l				*	< 0,005	< 0,005	**	**	*	**	< 0,005	< 0,005	< 0,005	< 0,005	< 0,005
Tribromometano	µg/l				*	0,02	0,03	**	**	*	**	0,04	0,02	0,03	0,03	< 0,02
1,2 - Dibromoetano	µg/l				*	< 0,001	< 0,001	**	**	*	**	< 0,001	< 0,001	< 0,001	< 0,001	< 0,001
Dibromoclorometano	µg/l				*	< 0,01	< 0,01	**	**	*	**	< 0,01	< 0,01	< 0,01	< 0,01	< 0,01
Bromodiclorometano	µg/l				*	< 0,01	< 0,01	**	**	*	**	< 0,01	< 0,01	< 0,01	< 0,01	< 0,01
Benzo(a)pirene	µg/l	0,00017	0,27	1/A	*	< 0,001	*	*	*	*	*	*	*	*	*	< 0,001
Benzo(b)fluorantene	µg/l		0,017	1/A	*	< 0,001	*	*	*	*	*	*	*	*	*	< 0,001
Benzo(k)fluorantene	µg/l		0,017	1/A	*	< 0,001	*	*	*	*	*	*	*	*	*	< 0,001
Benzo(g,h,i)perilene	µg/l		0,0082	1/A	*	< 0,001	*	*	*	*	*	*	*	*	*	< 0,001
Indeno(1,2,3-c,d)Pirene	µg/l				*	< 0,001	*	*	*	*	*	*	*	*	*	< 0,001
Antracene	µg/l	0,1	0,1	1/A	*	< 0,001	*	*	*	*	*	*	*	*	*	< 0,001
Fluorantene	µg/l	0,0063	0,12	1/A	*	< 0,001	*	*	*	*	*	*	*	*	*	< 0,001
Naftalene	µg/l	2	130	1/A	*	< 0,001	*	*	*	*	*	*	*	*	*	0,003
Ammine	mg/l				*	*	*	*	*	*	*	*	*	< 1	< 1	< 1
Coliformi fecali	ufc/100 ml				70	80	24	66	110	12	140	90	93	285	32	140
Escherichia coli	ufc/100 ml				10	140	22	90	107	12	20	70	10	60	44	120
Coliformi totali	ufc/100 ml				100	1800	50	700	120	100	425	900	1400	460	80	590
Enterococchi	ufc/100 ml				180	70	18	*	188	40	360	205	450	460	22	90
*aliquota non prelevata a seguito di disposizioni del laboratorio chimico
**parametro non determinato

## AL1
		D. Lgs. n. 172 del 2015			Data Prelievo
AL1	u.m.	SQA-MA (media annua)	SQA-CMA (concentrazione massima ammissibile)	Tab. di riferimento	23/01/2024	20/02/2024	19/03/2024	23/04/2024	21/05/2024	18/06/2024	16/07/2024	27/08/2024	17/09/2024	22/10/2024	19/11/2024	17/12/2024
Conducibilità elettrica	µs/cm				499	509	478	496	561	543	560	458	372	531	538	530
pH	unità di pH				7,8	7,7	7,6	7,8	7,6	7,4	7,5	7,6	7,5	7,6	7,8	8,2
Tensioattivi anionici	mg/l				0,2	**	**	**	0,3	0,15	0,1	0,1	0,1	0,1	0,1	0,1
COD	mg/l O2				< 10	< 10	< 10	< 10	12	< 10	< 10	44	< 10	< 10	< 10	18
Azoto totale	mg/l				0,4	0,3	0,3	0,3	0,6	0,6	0,6	0,5	0,3	0,3	0,3	0,3
Torbidità	NTU				2	1,3	1,5	1,2	0,5	0,9	0,6	0,4	0,5	0,8	1	0,9
Solidi sospesi totali	mg/l				< 20	< 20	< 20	< 20	< 20	< 20	< 20	< 20	< 20	< 20	< 20	< 20
Ossigeno disciolto % di saturazione	% O2				86,78	89	88	70,8	51,55	83	87,13	82	74	72	83	79
Ossigeno disciolto	mg/l O2				10,5	10,3	10,1	8	5	8,8	8,8	8,6	7,8	7,5	9,6	9,2
BOD5	mg/l O2				1,1	0,5	3,2	0,5	2,1	1,5	1,5	0,5	0,5	0,9	0,5	0,6
Nitrati	mg/l				1	1	1	1	2	2	2	2	1	1	1	1
Solfati	mg/l SO4				25	23	23	22	19	21	20	23	25	27	26	29
Cloruri	mg/l Cl				31	28	25	31	42	41	36	37	17	19	14	25
Fosforo tot	µg/l				< 20	27	< 20	< 20	< 20	24	64	< 20	< 20	< 20	< 20	< 20
Ammonio	mg/l				< 0,05	< 0,05	< 0,05	< 0,05	< 0,05	< 0,05	< 0,05	< 0,05	< 0,05	< 0,05	< 0,05	< 0,05
Arsenico	mg/l	0,01		1/B	< 0,001	< 0,001	*	< 0,001	< 0,001	< 0,001	< 0,001	< 0,001	< 0,001	< 0,001	< 0,001	< 0,001
Bario	mg/l				0,038	0,04	*	0,038	0,033	0,038	0,042	0,046	0,04	0,046	0,038	0,039
Cadmio	mg/l	0,00008	0,00045	1/A	< 2e-005	< 2e-005	*	< 2e-005	< 2e-005	< 2e-005	< 2e-005	< 2e-005	< 2e-005	< 2e-005	< 2e-005	< 2e-005
Cromo tot.	mg/l	0,007		1/B	< 0,001	< 0,001	*	< 0,001	< 0,001	< 0,001	< 0,001	< 0,001	< 0,001	< 0,001	< 0,001	< 0,001
Cromo VI	mg/l				<0,001	< 0,0005	< 0,0005	< 0,0005	< 0,001	< 0,001	< 0,0005	< 0,0005	< 0,001	< 0,001	< 0,001	**
Piombo	mg/l	0,0012	0,014	1/A	< 0,0005	< 0,0005	*	< 0,0005	< 0,0005	< 0,0005	< 0,0005	< 0,0005	< 0,0005	< 0,0005	< 0,0005	< 0,0005
Rame	mg/l				< 0,001	< 0,001	*	< 0,001	< 0,001	< 0,001	< 0,1	< 0,1	< 0,001	< 0,001	< 0,001	< 0,001
Zinco	mg/l				< 0,005	< 0,005	*	0,006	< 0,005	< 0,005	< 0,005	< 0,005	< 0,005	< 0,005	< 0,005	< 0,005
Idrocarburi - Frazione estraibile (C10 - C40)	µg/l				< 50	< 50	< 50	< 50	< 50	< 50	< 50	< 50	< 50	< 50	< 50	< 50
Idrocarburi - Frazione volatile (C6 - C10)	µg/l				< 50	< 50	< 50	< 50	< 50	< 50	< 50	< 50	< 50	< 50	< 50	< 50
Idrocarburi totali (espressi come n-esano)	µg/l				< 50	< 50	< 50	< 50	< 50	< 50	< 50	< 50	< 50	< 50	< 50	< 50
Alcalinità tot	mg CaCO3/l				240	**	**	**	300	280	355	315	300	260	260	250
Benzene	µg/l	10	50	1/A	*	< 0,1	< 0,1	< 0,1	< 0,1	*	< 0,1	< 0,1	< 0,1	< 0,1	< 0,1	< 0,1
Etilbenzene	µg/l				*	**	**	**	**	*	< 1	< 1	< 1	< 1	< 1	< 1
Stirene	µg/l				*	< 1	< 1	< 1	< 1	*	< 1	< 1	< 1	< 1	< 1	< 1
Toluene	µg/l	5		1/B	*	< 1	< 1	< 1	< 1	*	< 1	< 1	< 1	< 1	< 1	< 1
m+p-Xilene	µg/l				*	< 1	< 1	< 1	< 1	*	< 1	< 1	< 1	< 1	< 1	< 1
Clorometano	µg/l				*	< 0,1	< 0,1	**	**	*	**	**	**	**	**	**
Triclorometano	µg/l	2,5		1/A	*	< 0,01	< 0,01	**	**	*	**	< 0,1	< 0,1	< 0,1	< 0,1	< 0,1
Cloruro di Vinile	µg/l				*	< 0,05	< 0,05	**	**	*	**	< 0,05	< 0,05	< 0,05	< 0,05	< 0,05
1,2 - Dicloroetano	µg/l	10		1/A	*	< 0,1	< 0,1	**	**	*	**	< 0,1	< 0,1	< 0,1	< 0,1	< 0,1
1,1 - Dicloroetilene	µg/l				*	< 0,005	< 0,005	**	**	*	**	< 0,005	< 0,005	< 0,005	< 0,005	< 0,005
Tricloroetilene	µg/l				*	< 0,05	< 0,05	**	**	*	**	< 0,05	< 0,05	< 0,05	< 0,05	< 0,05
Tetracloroetilene	µg/l	10		1/A	*	< 0,05	< 0,05	**	**	*	**	< 0,1	< 0,05	< 0,05	< 0,05	< 0,05
Esaclorobutadiene	µg/l	0,05	0,6	1/A	*	< 0,01	< 0,01	**	**	*	**	**	**	**	**	**
1,1 - Dicloroetano	µg/l				*	< 1	< 1	**	**	*	**	< 1	< 1	< 1	< 1	< 1
1,2 - Dicloroetilene	µg/l				*	< 1	<1	**	**	*	**	< 1	< 1	< 1	< 1	< 1
1,1,1 - tricloroetano	µg/l	10		1/B	*	< 0,05	< 0,05	**	**	*	**	< 0,05	< 0,05	< 0,05	< 0,05	< 0,05
1,2 -Dicloropropano	µg/l				*	< 0,01	< 0,01	**	**	*	**	< 0,01	< 0,01	< 0,01	< 0,01	< 0,01
1,1,2 - Tricloroetano	µg/l				*	< 0,02	< 0,02	**	**	*	**	< 0,02	< 0,02	< 0,02	< 0,02	< 0,02
1,2,3 - Tricloropropano	µg/l				*	< 0,001	< 0,001	**	**	*	**	< 0,001	< 0,001	< 0,001	< 0,001	< 0,001
1,1,2,2 - Tetracloroetano	µg/l				*	< 0,005	< 0,005	**	**	*	**	< 0,005	< 0,005	< 0,005	< 0,005	< 0,005
Tribromometano	µg/l				*	< 0,02	< 0,02	**	**	*	**	0,02	< 0,02	< 0,02	< 0,02	< 0,02
1,2 - Dibromoetano	µg/l				*	< 0,001	< 0,001	**	**	*	**	< 0,001	< 0,001	< 0,001	< 0,001	< 0,001
Dibromoclorometano	µg/l				*	< 0,01	< 0,01	**	**	*	**	< 0,01	< 0,01	< 0,01	< 0,01	< 0,01
Bromodiclorometano	µg/l				*	< 0,01	< 0,01	**	**	*	**	< 0,01	< 0,01	< 0,01	< 0,01	< 0,01
Benzo(a)pirene	µg/l	0,00017	0,27	1/A	*	< 0,001	*	*	*	*	*	*	*	*	*	< 0,001
Benzo(b)fluorantene	µg/l		0,017	1/A	*	< 0,001	*	*	*	*	*	*	*	*	*	< 0,001
Benzo(k)fluorantene	µg/l		0,017	1/A	*	< 0,001	*	*	*	*	*	*	*	*	*	< 0,001
Benzo(g,h,i)perilene	µg/l		0,0082	1/A	*	< 0,001	*	*	*	*	*	*	*	*	*	< 0,001
Indeno(1,2,3-c,d)Pirene	µg/l				*	< 0,001	*	*	*	*	*	*	*	*	*	< 0,001
Antracene	µg/l	0,1	0,1	1/A	*	< 0,001	*	*	*	*	*	*	*	*	*	< 0,001
Fluorantene	µg/l	0,0063	0,12	1/A	*	< 0,001	*	*	*	*	*	*	*	*	*	< 0,001
Naftalene	µg/l	2	130	1/A	*	< 0,001	*	*	*	*	*	*	*	*	*	0,003
Ammine	mg/l				*	*	*	*	*	*	*	*	*	< 1	< 1	< 1
Coliformi fecali	ufc/100 ml				36	18	45	38	8	18	13	10	100	70	18	73
Escherichia coli	ufc/100 ml				32	1	33	40	2	17	8	10	52	22	8	62
Coliformi totali	ufc/100 ml				58	36	100	150	20	40	50	100	200	120	40	180
Enterococchi	ufc/100 ml				23	2	9	*	10	4	115	130	36	27	0	17
*aliquota non prelevata a seguito di disposizioni del laboratorio chimico
**parametro non determinato

## AL2
		D. Lgs. n. 172 del 2015			Data Prelievo
AL2	u.m.	SQA-MA (media annua)	SQA-CMA (concentrazione massima ammissibile)	Tab. di riferimento	22/01/2024	19/02/2024	18/03/2024	22/04/2024	20/05/2024	17/06/2024	15/07/2024	26/08/2024	16/09/2024	21/10/2024	18/11/2024	16/12/2024
Conducibilità elettrica	µs/cm				547	539	522	491	470	502	505	401	338	382	355	380
pH	unità di pH				7,8	7,7	7,7	7,7	7,7	7,3	7,7	7,6	8	7,8	7,8	8,2
Tensioattivi anionici	mg/l				0,1	**	**	0,3	0,4	0,21	0,28	< 0,05	0,2	0,1	< 0,05	0,2
COD	mg/l O2				< 10	< 10	< 10	< 10	< 10	< 10	< 10	< 10	< 10	11	< 10	< 10
Azoto totale	mg/l				2,6	3,1	1,3	1,3	2	3,8	3,1	2,9	1,7	2	1,5	2
Torbidità	NTU				1,6	1,6	1,6	2,2	1	0,8	0,6	0,4	0,8	0,7	0,7	1,8
Solidi sospesi totali	mg/l				< 20	< 20	< 20	< 20	< 20	< 20	< 20	< 20	< 20	< 20	< 20	< 20
Ossigeno disciolto % di saturazione	% O2				79,34	94	92	98,1	86,32	91	77	75	72	81	80	82
Ossigeno disciolto	mg/l O2				9,6	10,4	9,6	10,3	8,2	8,4	6,7	6,8	7,4	8,0	8,6	9,3
BOD5	mg/l O2				0,6	0,6	0,9	2,1	0,7	0,5	1,0	0,5	0,5	2,0	1,1	0,9
Nitrati	mg/l				10	13	5	6	9	16	13	12	7	8	6	8
Solfati	mg/l SO4				23	22	22	21	14	19	18	18	10	12	8	23
Cloruri	mg/l Cl				28	22	29	22	13	18	18	17	11	12	9	20
Fosforo tot	µg/l				20	20	< 20	< 20	< 20	21	68	< 20	< 20	< 20	< 20	< 20
Ammonio	mg/l				< 0,05	< 0,05	0,2	< 0,05	< 0,05	< 0,05	< 0,05	< 0,05	< 0,05	< 0,05	< 0,05	< 0,05
Arsenico	mg/l	0,01		1/B	< 0,001	< 0,001	*	< 0,001	< 0,001	< 0,001	< 0,001	< 0,001	< 0,001	< 0,001	< 0,001	< 0,001
Bario	mg/l				0,039	0,051	*	0,036	0,026	0,042	0,042	0,046	0,026	0,037	0,026	0,034
Cadmio	mg/l	0,00008	0,00045	1/A	< 2e-005	< 2e-005	*	< 2e-005	< 2e-005	< 2e-005	< 2e-005	< 2e-005	< 2e-005	< 2e-005	< 2e-005	< 2e-005
Cromo tot.	mg/l	0,007		1/B	< 0,001	< 0,001	*	< 0,001	< 0,001	< 0,001	< 0,001	< 0,001	< 0,001	< 0,001	< 0,001	< 0,001
Cromo VI	mg/l				< 0,0005	< 0,0005	< 0,0005	< 0,0001	< 0,0001	< 0,0001	< 0,0005	< 0,0005	< 0,0005	< 0,001	< 0,001	< 0,001
Piombo	mg/l	0,0012	0,014	1/A	< 0,0005	< 0,0005	*	< 0,0005	< 0,0005	< 0,0005	< 0,0005	< 0,0005	< 0,0005	< 0,0005	< 0,0005	< 0,0005
Rame	mg/l				< 0,001	< 0,001	*	< 0,001	< 0,001	< 0,001	< 0,001	< 0,001	< 0,001	< 0,001	< 0,001	< 0,001
Zinco	mg/l				< 0,005	< 0,005	*	< 0,005	< 0,005	< 0,005	< 0,005	< 0,005	< 0,005	< 0,005	< 0,005	< 0,005
Idrocarburi - Frazione estraibile (C10 - C40)	µg/l				< 50	< 50	< 50	< 50	< 50	< 50	< 50	< 50	< 50	< 50	< 50	< 50
Idrocarburi - Frazione volatile (C6 - C10)	µg/l				< 50	< 50	< 50	< 50	< 50	< 50	< 50	< 50	< 50	< 50	< 50	< 50
Idrocarburi totali (espressi come n-esano)	µg/l				< 50	< 50	< 50	< 50	< 50	< 50	< 50	< 50	< 50	< 50	< 50	< 50
Alcalinità tot	mg CaCO3/l				265	**	**	280	275	295	315	315	309	310	240	230
Benzene	µg/l	10	50	1/A	*	< 0,1	< 0,1	< 0,1	< 0,1	*	< 0,1	< 0,1	< 0,1	< 0,1	< 0,1	< 0,1
Etilbenzene	µg/l				*	**	**	**	**	*	< 1	< 1	< 1	< 1	< 1	< 1
Stirene	µg/l				*	< 1	< 1	< 1	< 1	*	< 1	< 1	< 1	< 1	< 1	< 1
Toluene	µg/l	5		1/B	*	< 1	< 1	< 1	< 1	*	< 1	< 1	< 1	< 1	< 1	< 1
m+p-Xilene	µg/l				*	< 1	< 1	< 1	< 1	*	< 1	< 1	< 1	< 1	< 1	< 1
Clorometano	µg/l				*	< 0,1	< 0,1	**	**	*	**	**	**	**	**	**
Triclorometano	µg/l	2,5		1/A	*	0,03	< 0,01	**	**	*	**	< 0,01	< 0,01	< 0,01	< 0,01	< 0,01
Cloruro di Vinile	µg/l				*	< 0,05	< 0,05	**	**	*	**	< 0,05	< 0,05	< 0,05	< 0,05	< 0,05
1,2 - Dicloroetano	µg/l	10		1/A	*	< 0,1	< 0,1	**	**	*	**	< 0,1	< 0,1	< 0,1	< 0,1	< 0,1
1,1 - Dicloroetilene	µg/l				*	< 0,005	< 0,005	**	**	*	**	< 0,005	< 0,005	< 0,005	< 0,005	< 0,005
Tricloroetilene	µg/l				*	< 0,05	< 0,05	**	**	*	**	< 0,05	< 0,05	< 0,05	< 0,05	< 0,05
Tetracloroetilene	µg/l	10		1/A	*	< 0,05	< 0,05	**	**	*	**	< 0,1	< 0,1	< 0,05	< 0,05	< 0,05
Esaclorobutadiene	µg/l	0,05	0,6	1/A	*	< 0,01	< 0,01	**	**	*	**	**	**	**	**	**
1,1 - Dicloroetano	µg/l				*	< 1	< 1	**	**	*	**	< 1	< 1	< 1	< 1	< 1
1,2 - Dicloroetilene	µg/l				*	< 1	< 1	**	**	*	**	< 1	< 1	< 1	< 1	< 1
1,1,1 - tricloroetano	µg/l	10		1/B	*	< 0,05	< 0,05	**	**	*	**	< 0,05	< 0,05	< 0,05	< 0,05	< 0,05
1,2 -Dicloropropano	µg/l				*	< 0,01	< 0,01	**	**	*	**	< 0,01	< 0,01	< 0,01	< 0,01	< 0,01
1,1,2 - Tricloroetano	µg/l				*	< 0,02	< 0,02	**	**	*	**	< 0,02	< 0,02	< 0,02	< 0,02	< 0,02
1,2,3 - Tricloropropano	µg/l				*	< 0,001	< 0,001	**	**	*	**	< 0,001	< 0,001	< 0,001	< 0,001	< 0,001
1,1,2,2 - Tetracloroetano	µg/l				*	< 0,005	< 0,005	**	**	*	**	< 0,005	< 0,005	< 0,005	< 0,005	< 0,005
Tribromometano	µg/l				*	0,02	0,02	**	**	*	**	0,03	< 0,02	0,02	0,02	0,02
1,2 - Dibromoetano	µg/l				*	< 0,001	< 0,001	**	**	*	**	< 0,001	< 0,001	< 0,001	< 0,001	< 0,001
Dibromoclorometano	µg/l				*	0,01	< 0,01	**	**	*	**	< 0,01	< 0,01	< 0,01	< 0,01	< 0,01
Bromodiclorometano	µg/l				*	< 0,01	< 0,01	**	**	*	**	< 0,01	< 0,01	< 0,01	< 0,01	< 0,01
Benzo(a)pirene	µg/l	0,00017	0,27	1/A	*	< 0,001	*	*	*	*	*	*	*	*	*	< 0,001
Benzo(b)fluorantene	µg/l		0,017	1/A	*	< 0,001	*	*	*	*	*	*	*	*	*	< 0,001
Benzo(k)fluorantene	µg/l		0,017	1/A	*	< 0,001	*	*	*	*	*	*	*	*	*	< 0,001
Benzo(g,h,i)perilene	µg/l		0,0082	1/A	*	< 0,001	*	*	*	*	*	*	*	*	*	< 0,001
Indeno(1,2,3-c,d)Pirene	µg/l				*	< 0,001	*	*	*	*	*	*	*	*	*	< 0,001
Antracene	µg/l	0,1	0,1	1/A	*	< 0,001	*	*	*	*	*	*	*	*	*	< 0,001
Fluorantene	µg/l	0,0063	0,12	1/A	*	< 0,001	*	*	*	*	*	*	*	*	*	< 0,001
Naftalene	µg/l	2	130	1/A	*	< 0,001	*	*	*	*	*	*	*	*	*	< 0,001
Ammine	mg/l				*	*	*	*	*	*	*	*	*	< 1	< 1	< 1
Coliformi fecali	ufc/100 ml				10	3	15	16	56	9	40	30	80	40	28	72
Escherichia coli	ufc/100 ml				30	15	20	12	48	19	0	10	50	40	25	36
Coliformi totali	ufc/100 ml				100	130	40	60	320	400	410	1000	3250	180	70	680
Enterococchi	ufc/100 ml				50	16	14	*	85	67	390	200	780	430	90	80
*aliquota non prelevata a seguito di disposizioni del laboratorio chimico
**parametro non determinato

## LIMECO_2024
			LIMECO ACQUE SUPERFICIALI COVA ANNO 2024

AL1	u.m.	23/01/2024	20/02/2024	19/03/2024	23/04/2024	21/05/2024	18/06/2024	16/07/2024	27/08/2024	17/09/2024	22/10/2024	19/11/2024	17/12/2024
Ossigeno disciolto (% di / saturazione)	% O2	87	89	88	70,8	51,55	83	87,13	82	74	72	83	79
Nitrati	mg/l	1	1	1	1	2	2	2	2	1	1	1	1
Fosforo totale	μg/l	< 20	27	< 20	< 20	< 20	24	64	< 20	< 20	< 20	< 20	< 20
Ammonio	mg/l	0,025	0,025	0,025	0,025	0,025	0,025	0,025	0,025	0,025	0,025	0,025	0,025

100-O2%sat.		13,2200	11,0000	12,0000	29,2000	48,4500	17,0000	12,8700	18,0000	26,0000	28,0000	17,0000	21,0000
N-NH4 (mg/l)		0,0194	0,0194	0,0194	0,0194	0,0194	0,0194	0,0194	0,0194	0,0194	0,0194	0,0194	0,0194
N-NO3 (mg/l)		0,2258	0,2258	0,2258	0,2258	0,4516	0,4516	0,4516	0,4516	0,2258	0,2258	0,2258	0,2258
Fosforo totale (µg/l )		< 20	27	< 20	< 20	< 20	24	64	< 20	< 20	< 20	< 20	< 20
	Punteggi
100-O2%sat.		0,50	0,50	0,50	0,25	0,125	0,50	0,50	0,50	0,25	0,25	0,50	0,25
N-NH4 (mg/l)		1	1	1	1	1	1	1	1	1	1	1	1
N-NO3 (mg/l)		1	1	1	1	1	1	1	1	1	1	1	1
Fosforo totale (µg/l )		1	1	1	1	1	1	0,5	1	1	1	1	1
	LIMECO	0,88	0,88	0,88	0,81	0,78	0,88	0,75	0,88	0,81	0,81	0,88	0,81
	LIMECO AL1 ANNO 2024	0,84	STATO DI QUALITA' ELEVATO

AL2	u.m.	22/01/2024	19/02/2024	18/03/2024	22/04/2024	20/05/2024	17/06/2024	15/07/2024	26/08/2024	16/09/2024	21/10/2024	18/11/2024	16/12/2024
Ossigeno disciolto (% di / saturazione)	% O2	79,34	94	92	98,1	86,32	91	77	75	72	81	80	82
Nitrati	mg/l	10	13	5	6	9	16	13	12	7	8	6	8
Fosforo totale	μg/l	20	20	< 20	< 20	< 20	21	68	< 20	< 20	< 20	< 20	< 20
Ammonio	mg/l	0,025	0,025	0,2	0,025	0,025	0,025	0,025	0,025	0,025	0,025	0,025	0,025

100-O2%sat.		20,7	6	8	2	14	9	23	25	28	19	20	18
N-NH4 (mg/l)		0,0194	0,0194	0,1556	0,0194	0,0194	0,0194	0,0194	0,0194	0,0194	0,0194	0,0194	0,0194
N-NO3 (mg/l)		2,2581	2,9355	1,1290	1,3548	2,0323	3,6129	2,9355	2,7097	1,5806	1,8065	1,3548	1,8065
Fosforo totale (µg/l )		20	20	< 20	< 20	< 20	21	68	< 20	< 20	< 20	< 20	< 20
	Punteggi
100-O2%sat.		0,25	1	1	1	0,5	1	0,25	0,25	0,25	0,5	0,25	0,5
N-NH4 (mg/l)		1	1	0,125	1	1	1	1	1	1	1	1	1
N-NO3 (mg/l)		0,25	0,125	0,5	0,25	0,25	0,125	0,125	0,125	0,25	0,25	0,25	0,25
Fosforo totale (µg/l )		1	1	1	1	1	1	0,5	1	0,5	1	1	1
	LIMECO	0,63	0,78	0,66	0,81	0,69	0,78	0,47	0,59	0,50	0,69	0,63	0,69
	LIMECO AL2 ANNO 2024	0,66	STATO DI QUALITA' BUONO

GR1	u.m.	23/01/2024	20/02/2024	19/03/2024	23/04/2024	21/05/2024	18/06/2024	16/07/2024	27/08/2024	17/09/2024	22/10/2024	19/11/2024	17/12/2024
Ossigeno disciolto (% di / saturazione)	% O2	89,31	90	96	73,11	100	109			76	78	93	89
Nitrati	mg/l	0,5	0,5	1	1	1	1			1	1	1	1
Fosforo totale	μg/l	< 20	25	< 20	< 20	< 20	< 20			< 20	< 20	< 20	< 20
Ammonio	mg/l	0,025	0,025	0,025	0,025	0,025	0,025			0,025	0,025	0,025	0,025

100-O2%sat.		10,69	10	4	26,89	0	-9			24	22	7	11
N-NH4 (mg/l)		0,0194	0,0194	0,0194	0,0194	0,0194	0,0194			0,0194	0,0194	0,0194	0,0194
N-NO3 (mg/l)		0,1129	0,1129	0,2258	0,2258	0,2258	0,2258			0,2258	0,2258	0,2258	0,2258
Fosforo totale (µg/l )		< 20	25	< 20	< 20	< 20	< 20			< 20	< 20	< 20	< 20
	Punteggi
100-O2%sat.		0,5	0,5	1	0,25	1	1			0,25	0,25	1	0,5
N-NH4 (mg/l)		1	1	1	1	1	1			1	1	1	1
N-NO3 (mg/l)		1	1	1	1	1	1			1	1	1	1
Fosforo totale (µg/l )		1	1	1	1	1	1			1	1	1	1
	LIMECO	0,88	0,88	1,00	0,81	1,00	1,00			0,81	0,81	1,00	0,88
	LIMECO GR1 ANNO 2024	0,91	STATO DI QUALITA' ELEVATO

GR2	u.m.	22/01/2024	19/02/2024	18/03/2024	22/04/2024	20/05/2024	17/06/2024	15/07/2024	26/08/2024	16/09/2024	21/10/2024	18/11/2024	16/12/2024
Ossigeno disciolto (% di / saturazione)	% O2	93,75	95	77	91,67	100	96	92,31	111	87	67	93	73
Nitrati	mg/l	3	14	2	2	9	13	15	15	15	15	16	2
Fosforo totale	μg/l	22	21	< 20	< 20	< 20	< 20	68	< 20	< 20	< 20	< 20	< 20
Ammonio	mg/l	0,025	0,025	0,025	0,025	0,025	0,025	0,025	0,025	0,025	0,025	0,025	0,025

100-O2%sat.		6,25	5	23	8,33	0	4	7,69	-11	13	33	7	27
N-NH4 (mg/l)		0,01944	0,01944	0,01944	0,01944	0,01944	0,01944	0,01944	0,01944	0,01944	0,01944	0,01944	0,01944
N-NO3 (mg/l)		0,67742	3,16129	0,45161	0,45161	2,03226	2,93548	3,38710	3,38710	3,38710	3,38710	3,61290	0,45161
Fosforo totale (µg/l )		22	21	< 20	< 20	< 20	< 20	68	< 20	< 20	< 20	< 20	< 20
	Punteggi
100-O2%sat.		1	1	0,25	1	1	1	1	1	0,5	0,25	1	0,25
N-NH4 (mg/l)		1	1	1	1	1	1	1	1	1	1	1	1
N-NO3 (mg/l)		0,5	0,125	1	1	0,25	0,125	0,125	0,125	0,125	0,125	0,125	1
Fosforo totale (µg/l )		1	1	1	1	1	1	0,5	1	1	1	1	1
	LIMECO	0,875	0,78125	0,8125	1	0,8125	0,7813	0,6563	0,7813	0,6563	0,5938	0,7813	0,8125
	LIMECO GR2 ANNO 2024	0,78	STATO DI QUALITA' ELEVATO

AG1	u.m.	22/01/2024	19/02/2024	18/03/2024	22/04/2024	20/05/2024	17/06/2024	15/07/2024	26/08/2024	16/09/2024	21/10/2024	18/11/2024	16/12/2024
Ossigeno disciolto (% di / saturazione)	% O2	79	79	82	88,89	72,73	63	43,82	52	67	60	63	90
Nitrati	mg/l	6	3	3	4	4	4	3	3	4	3	4	7
Fosforo totale	μg/l	180	35	56	95	165	257	301	389	147	189	300	80
Ammonio	mg/l	0,1	0,6	0,3	0,4	0,7	1	1,5	2	0,7	1	1,2	0,5

100-O2%sat.		21	21	18	11,11	27,27	37	56,18	48	33	40	37	10
N-NH4 (mg/l)		0,07778	0,46667	0,23333	0,31111	0,54444	0,77778	1,16667	1,55556	0,54444	0,77778	0,93333	0,38889
N-NO3 (mg/l)		1,35484	0,67742	0,67742	0,90323	0,90323	0,90323	0,67742	0,67742	0,90323	0,67742	0,90323	1,58065
Fosforo totale (µg/l )		180	35	56	95	165	257	301	389	147	189	300	80
	Punteggi
100-O2%sat.		0,25	0,25	0,5	0,5	0,25	0,25	0,125	0,125	0,25	0,125	0,25	0,5
N-NH4 (mg/l)		0,25	0	0,125	0	0	0	0	0	0	0	0	0
N-NO3 (mg/l)		0,25	0,5	0,5	0,5	0,5	0,5	0,5	0,5	0,5	0,5	0,5	0,25
Fosforo totale (µg/l )		0,25	1	0,5	0,5	0,25	0,125	0,125	0,125	0,25	0,25	0,125	0,5
	LIMECO	0,25	0,4375	0,40625	0,375	0,25	0,21875	0,1875	0,1875	0,25	0,21875	0,21875	0,3125
	LIMECO AG1 ANNO 2024	0,28	STATO DI QUALITA' SCARSO

AG2	u.m.	22/01/2024	19/02/2024	18/03/2024	22/04/2024	20/05/2024	17/06/2024	15/07/2024	26/08/2024	16/09/2024	21/10/2024	18/11/2024	16/12/2024
Ossigeno disciolto (% di / saturazione)	% O2	71,9	85	78	85,71	80,41	80	87,64	78	77	79	77	92
Nitrati	mg/l	5	5	4	4	5	6	6	7	6	6	6	9
Fosforo totale	μg/l	50	37	60	72	88	169	188	172	151	170	80	94
Ammonio	mg/l	0,3	0,025	0,1	0,025	0,1	0,025	0,025	0,1	0,1	0,16	0,1	0,13

100-O2%sat.		28,1	15	22	14,29	19,59	20	12,36	22	23	21	23	8
N-NH4 (mg/l)		0,2333	0,0194	0,0778	0,0194	0,0778	0,0194	0,0194	0,0778	0,0778	0,1244	0,0778	0,1011
N-NO3 (mg/l)		1,1290	1,1290	0,9032	0,9032	1,1290	1,3548	1,3548	1,5806	1,3548	1,3548	1,3548	2,0323
Fosforo totale (µg/l )		50	37	60	72	88	169	188	172	151	170	80	94
	Punteggi
100-O2%sat.		0,25	0,5	0,25	0,5	0,5	0,25	0,5	0,25	0,25	0,25	0,25	1
N-NH4 (mg/l)		0,125	1	0,25	1	0,25	1	1	0,25	0,25	0,125	0,25	0,25
N-NO3 (mg/l)		0,5	0,5	0,5	0,5	0,5	0,25	0,25	0,25	0,25	0,25	0,25	0,25
Fosforo totale (µg/l )		0,5	1	0,5	0,5	0,5	0,25	0,25	0,25	0,25	0,25	0,5	0,5
	LIMECO	0,34375	0,75	0,375	0,625	0,4375	0,4375	0,5	0,25	0,25	0,21875	0,3125	0,5
	LIMECO AG2 ANNO 2024	0,42	STATO DI QUALITA' SUFFICIENTE

		Valori di riferimento
				Livello 1	Livello 2	Livello 3	Livello 4	Livello 5
		Parametro	Punteggio	1	0,5	0,25	0,125	0
		100-O2%sat.	Soglie	< 10	< 20	< 40	< 80	> 80
		N-NH4 (mg/l)		< 0,03	< 0,06	< 0,12	< 0,24	> 0,24
		N-NO3 (mg/l)		< 0,6	< 1,2	< 2,4	< 4,8	> 4,8
		Fosforo totale (µg/l )		< 50	< 100	< 200	< 400	> 400
				I	II	III	IV	V

			LIMECO	STATO DI QUALITA'
		I	> 0,66	ELEVATO
		II	> 0,5	BUONO
		III	> 0,33	SUFFICIENTE
		IV	> 0,17	SCARSO
		V	< 0,17	CATTIVO