## DICEMBRE_2021
Punto di prelievo			CM1	SP35	SP44	SPB11	SP7	SP17	SP34
Riferimento Rapporto di Prova			20213441	20213442	20213443	20213444	20213464	20213465	20213466
Data prelievo			01/12/2021	01/12/2021	01/12/2021	01/12/2021	06/12/2021	06/12/2021	06/12/2021
Parametro	U.M.	CSC
PARAMETRI CHIMICO FISICI
Soggiacenza falda	m
Profondità pozzo	m		N.R.	N.R.	N.R.	N.R.	N.R.	N.R.	N.R.
pH			N.R.	N.R.	N.R.	N.R.	N.R.	N.R.	N.R.
Conducibilità	μS/cm		N.R.	N.R.	N.R.	N.R.	N.R.	N.R.	N.R.
Temperatura acqua	°C		N.R.	N.R.	N.R.	N.R.	N.R.	N.R.	N.R.
Potenziale redox	mV		N.R.	N.R.	N.R.	N.R.	N.R.	N.R.	N.R.
Ossigeno disciolto	mg/l		N.R.	N.R.	N.R.	N.R.	N.R.	N.R.	N.R.
OSSIGENO DISCIOLTO %	%		N.R.	N.R.	N.R.	N.R.	N.R.	N.R.	N.R.
METALLI
Alluminio	μg/l	200	16	12	21	13	5	<5	44
Antimonio	μg/l	5	0,5	0,7	0,5	1	<0,5	<0,5	<0,5
Argento	μg/l	10	<1	< 1	<1	<1	<1	<1	<1
Arsenico	μg/l	10	2	< 1	<1	<1	<1	<1	<1
Berillio	μg/l	4	<0,4	< 0,4	<0,4	<0,4	<0,4	<0,4	<0,4
Cadmio	μg/l	5	<0,02	< 0,02	<0,02	<0,02	<0,02	<0,02	<0,02
Cobalto	μg/l	50	0,9	< 0,3	<0,3	2	<0,3	<0,3	0,3
Cromo VI	μg/l	5	2	4	6	<0,5	5	1,6	10
Cromo totale	μg/l	50	3	4	7	2	5	2	10
Ferro	μg/l	200	63	25	49	5885	20	22	128
Manganese	μg/l	50	119	36	32	744	4	3	25
Tallio	μg/l	2	<0,2	<0,2	N.R.	<0,2	<0,2	<0,2	<0,2
Mercurio	μg/l	1	<0,1	<0,1	N.R.	< 0,1	<0,1	<0,1	<0,1
Nichel	μg/l	20	2	2	N.R.	4	3	2	2
Piombo	μg/l	10	0,6	<0,5	N.R.	<0,5	<0,5	<0,5	<0,5
Rame	μg/l	1000	1	5	N.R.	<1	3	2	1
Selenio	μg/l	10	<1	<1	N.R.	<1	<1	<1	<1
Zinco	μg/l	3000	32	60	N.R.	24	30	20	23
ALTRI METALLI
Calcio	mg/l		N.R.	N.R.	N.R.	N.R.	N.R.	N.R.	N.R.
Magnesio	mg/l		N.R.	N.R.	N.R.	N.R.	N.R.	N.R.	N.R.
Potassio	mg/l		N.R.	N.R.	N.R.	N.R.	N.R.	N.R.	N.R.
Sodio	mg/l		N.R.	N.R.	N.R.	N.R.	N.R.	N.R.	N.R.
INQUINANTI INORGANICI
Boro	μg/l	1000	136	110	174	762	113	121	110
Cianuri liberi	μg/l	50	N.R.	N.R.	N.R.	N.R.	N.R.	N.R.	N.R.
Azoto ammoniacale	mg/l		N.R.	N.R.	N.R.	N.R.	N.R.	N.R.	N.R.
Nitrati	mg/l		N.R.	N.R.	N.R.	N.R.	N.R.	N.R.	N.R.
Fluoruri	μg/l	1500	N.R.	N.R.	N.R.	N.R.	N.R.	N.R.	N.R.
Nitriti (Azoto nitroso NO2)	μg/l	500	N.R.	N.R.	N.R.	N.R.	N.R.	N.R.	N.R.
Solfati	mg/l	250	72	46	110	4194	114	137	66
Cloruri (come Cl-)	mg/l		N.R.	N.R.	N.R.	N.R.	N.R.		N.R.
COMPOSTI ORGANICI AROMATICI
Benzene	μg/l	1	<0,1	<0,1	<0,1	<0,1	< 0,1	< 0,1	< 0,1
Etilbenzene	μg/l	50	<1	<1	<1	<1	< 1	< 1	< 1
Stirene	μg/l	25	<1	<1	<1	<1	< 1	< 1	< 1
Toluene	μg/l	15	<1	<1	1	<1	< 1	< 1	< 1
para-xilene	μg/l	10	1	1	1	1	< 1	< 1	< 1
ALIFATICI CLORURATI CANCEROGENI
Clorometano (Cloruro di metile)	μg/l	1,5	< 0,1	< 0,1	< 0,1	< 0,1	< 0,1	< 0,1	< 0,1
Triclorometano (Cloroformio)	μg/l	0,15	0,1	0,4	0,1	< 0,1	< 0,1	< 0,1	0,2
Cloruro di Vinile (CVM)	μg/l	0,5	< 0,05	< 0,05	< 0,05	< 0,05	< 0,05	< 0,05	< 0,05
1.2-Dicloroetano (DCE)	μg/l	3	< 0,1	< 0,1	< 0,1	< 0,1	< 0,1	< 0,1	< 0,1
1.1 Dicloroetilene (Cloruro di vinilidene)	μg/l	0,05	< 0,005	< 0,005	< 0,005	< 0,005	< 0,005	< 0,005	< 0,005
Tricloretilene	μg/l	1,5	0,6	0,4	12,9	< 0,1	< 0,1	< 0,1	85,8
Tetracloroetilene (Percloroetilene)	μg/l	1,1	< 0,1	< 0,1	< 0,1	< 0,1	< 0,1	< 0,1	< 0,1
Esaclorobutadiene (HCBD)	μg/l	0,15	< 0,01	< 0,01	< 0,01	< 0,01	< 0,01	< 0,01	< 0,01
Sommatoria organoalogenati	μg/l	10
ALIFATICI CLORURATI NON CANCEROGENI
1.1-Dicloroetano	μg/l	810	< 1	< 1	< 1	< 1	< 1	< 1	< 1
1.2-Dicloroetilene	μg/l	60	< 1	< 1	< 1	< 1	< 1	< 1	16
1.2-Dicloropropano (Dicloruro di propilene)	μg/l	0,15	< 0,01	< 0,01	< 0,01	< 0,01	< 0,01	< 0,01	36,2
1.1.2-Tricloroetano	μg/l	0,2	< 0,02	< 0,02	< 0,02	< 0,02	< 0,02	< 0,02	< 0,02
1.2.3-Tricloropropano	μg/l	0,001	< 0,001	< 0,001	< 0,001	< 0,001	< 0,001	< 0,001	< 0,001
1.1.2.2-Tetracloroetano	μg/l	0,05	< 0,005	< 0,005	< 0,005	< 0,005	< 0,005	< 0,005	< 0,005
ALIFATICI ALOGENATI CANCEROGENI
Bromoformio (Tribromometano)	μg/l	0,3	<0,02	0,11	< 0,02	<0,02	< 0,02	< 0,02	< 0,02
Bromodiclorometano	μg/l	0,17	< 0,01	< 0,01	< 0,01	< 0,01	< 0,01	< 0,01	< 0,01
Dibromoclorometano	μg/l	0,13	< 0,01	< 0,01	< 0,01	< 0,01	< 0,01	< 0,01	< 0,01
1.2-Dibromoetano	μg/l	0,001	< 0,001	< 0,001	< 0,001	< 0,001	< 0,001	< 0,001	< 0,001