## GENNAIO_2022
Punto di prelievo			PZ Cbis	PZ Dbis	PZ W2	PZ MW2	PZ W3	PZ MW3	PZ F
Report Campagna
Riferimento Rapporto di Prova			202230	202231	202232	202233	202234	202235	2022132
Data prelievo			11/01/2022	11/01/2022	11/01/2022	11/01/2022	11/01/2022	11/01/2022	25/01/2022
Parametro	U.M.	CSC
PARAMETRI CHIMICO FISICI
Soggiacenza falda	m		N.R.	N.R.	N.R.	N.R.	N.R.	N.R.	N.R.
Profondità pozzo	m		N.R.	N.R.	N.R.	N.R.	N.R.	N.R.	N.R.
pH			N.R.	N.R.	N.R.	N.R.	N.R.	N.R.	N.R.
Conducibilità	μS/cm		N.R.	N.R.	N.R.	N.R.	N.R.	N.R.	N.R.
Temperatura acqua	°C		N.R.	N.R.	N.R.	N.R.	N.R.	N.R.	N.R.
Potenziale redox	mV		N.R.	N.R.	N.R.	N.R.	N.R.	N.R.	N.R.
Ossigeno disciolto	mg/l		N.R.	N.R.	N.R.	N.R.	N.R.	N.R.	N.R.
OSSIGENO DISCIOLTO %	%		N.R.	N.R.	N.R.	N.R.	N.R.	N.R.	N.R.
METALLI
Alluminio	μg/l	200	< 5	7	5	10	5	6	< 5
Antimonio	μg/l	5	< 0,5	< 0,5	< 0,5	< 0,5	< 0,5	< 0,5	< 0,5
Argento	μg/l	10	< 1	< 1	< 1	< 1	< 1	< 1	< 1
Arsenico	μg/l	10	< 1	< 1	6	8	< 1	< 1	< 1
Berillio	μg/l	4	< 0,4	< 0,4	< 0,4	< 0,4	< 0,4	< 0,4	< 0,4
Cadmio	μg/l	5	0,03	< 0,02	< 0,02	< 0,02	0,02	< 0,02	0,05
Cobalto	μg/l	50	< 0,3	1,5	0,8	0,5	< 0,3	0,7	< 0,3
Cromo VI	μg/l	5	N.R.	N.R.	N.R.	N.R.	N.R.	N.R.	N.R.
Cromo totale	μg/l	50	< 1	< 1	< 1	< 1	< 1	< 1	< 1
Ferro	μg/l	200	143	7	532	2552	10	128	310
Manganese	μg/l	50	786	2639	2085	6	1	491	1063
Tallio	μg/l	2	< 0,2	< 0,2	< 0,2	< 0,2	< 0,2	< 0,2	< 0,2
Mercurio	μg/l	1	< 0,1	< 0,1	< 0,1	< 0,1	< 0,1	< 0,1	< 0,1
Nichel	μg/l	20	< 2	16	6	2	< 2	7	5
Piombo	μg/l	10	< 0,5	< 0,5	< 0,5	< 0,5	< 0,5	< 0,5	< 0,5
Rame	μg/l	1000	< 1	1	< 1	< 1	< 1	1	< 1
Selenio	μg/l	10	< 1	< 1	< 1	< 1	< 1	< 1	< 1
Zinco	μg/l	3000	9	27	9	14	10	9	9
ALTRI METALLI
Calcio	mg/l		N.R.	N.R.	N.R.	N.R.	N.R.	N.R.	N.R.
Magnesio	mg/l		N.R.	N.R.	N.R.	N.R.	N.R.	N.R.	N.R.
Potassio	mg/l		N.R.	N.R.	N.R.	N.R.	N.R.	N.R.	N.R.
Sodio	mg/l		N.R.	N.R.	N.R.	N.R.	N.R.	N.R.	N.R.
INQUINANTI INORGANICI
Boro	μg/l	1000	710	886	613	< 5	26	771	838
Cianuri liberi	μg/l	50	N.R.	N.R.	N.R.	N.R.	N.R.	N.R.	N.R.
Azoto ammoniacale	mg/l		N.R.	N.R.	N.R.	N.R.	N.R.	N.R.	N.R.
Nitrati	mg/l		N.R.	N.R.	N.R.	N.R.	N.R.	N.R.	N.R.
Fluoruri	μg/l	1500	N.R.	N.R.	N.R.	N.R.	N.R.	N.R.	N.R.
Nitriti (Azoto nitroso NO2)	μg/l	500	N.R.	N.R.	N.R.	N.R.	N.R.	N.R.	N.R.
Solfati	mg/l	250	N.R.	N.R.	N.R.	N.R.	N.R.	N.R.	N.R.
Cloruri (come Cl-)	mg/l
COMPOSTI ORGANICI AROMATICI
Benzene	μg/l	1	< 0,1	0,7	3,4	8,7	< 0,1	0,9	< 0,1
Etilbenzene	μg/l	50	< 1	< 1	< 1	< 1	< 1	< 1	< 1
Stirene	μg/l	25	< 1	< 1	< 1	< 1	< 1	< 1	< 1
Toluene	μg/l	15	< 1	< 1	< 1	< 1	< 1	< 1	< 1
para-xilene	μg/l	10	< 1	< 1	< 1	< 1	< 1	< 1	< 1
Monoclorobenzene	μg/l	≤ 40	N.R.	N.R.	N.R.	N.R.	N.R.	N.R.	N.R.
1,2 - Diclorobenzene	μg/l	≤ 270	N.R.	N.R.	N.R.	N.R.	N.R.	N.R.	N.R.
1,2,4 - Triclorobenzene	μg/l	≤ 190	N.R.	N.R.	N.R.	N.R.	N.R.	N.R.	N.R.
1,4 - Diclorobenzene	μg/l	≤ 0,5	N.R.	N.R.	N.R.	N.R.	N.R.	N.R.	N.R.
ALIFATICI CLORURATI CANCEROGENI
Clorometano (Cloruro di metile)	μg/l	1,5	< 0,1	< 0,1	< 0,1	< 0,1	< 0,1	< 0,1	< 0,1
Triclorometano (Cloroformio)	μg/l	0,15	< 0,1	< 0,1	< 0,1	< 0,1	< 0,1	< 0,1	< 0,1
Cloruro di Vinile (CVM)	μg/l	0,5	14,04	11,83	19,24	132,4	< 0,05	4,15	2,02
1.2-Dicloroetano (DCE)	μg/l	3	44,5	2,9	8,4	1,2	4,7	0,3	< 0,1
1.1 Dicloroetilene (Cloruro di vinilidene)	μg/l	0,05	16,53	19,1	5,26	14,59	0,031	10,02	< 0,005
Tricloretilene	μg/l	1,5	18,3	8,7	9,3	2,4	1,2	1,6	1,1
Tetracloroetilene (Percloroetilene)	μg/l	1,1	0,8	0,5	0,7	0,2	< 0,1	0,2	< 0,1
Esaclorobutadiene (HCBD)	μg/l	0,15	< 0,01	< 0,01	< 0,01	< 0,01	< 0,01	< 0,01	< 0,01
Sommatoria organoalogenati	μg/l	10	N.R.	N.R.	N.R.	N.R.	N.R.	N.R.	N.R.
ALIFATICI CLORURATI NON CANCEROGENI
1.1-Dicloroetano	μg/l	810	19	4	1010	14	6	3	< 1
1.2-Dicloroetilene	μg/l	60	71	429	157	99	8	393	249
1.2-Dicloropropano (Dicloruro di propilene)	μg/l	0,15	0,38	< 0,01	0,18	0,02	0,85	0,02	< 0,01
1.1.2-Tricloroetano	μg/l	0,2	6,54	0,23	11,61	< 0,02	94,41	0,44	< 0,02
1.2.3-Tricloropropano	μg/l	0,001	1,34	0,014	0,777	0,007	0,38	0,01	< 0,001
1.1.2.2-Tetracloroetano	μg/l	0,05	0,056	< 0,005	< 0,005	0,017	0,023	< 0,005	< 0,005
ALIFATICI ALOGENATI CANCEROGENI
Bromoformio (Tribromometano)	μg/l	0,3	< 0,02	< 0,02	< 0,02	< 0,02	< 0,02	< 0,02	< 0,02
Bromodiclorometano	μg/l	0,17	< 0,01	< 0,01	< 0,01	< 0,01	< 0,01	< 0,01	< 0,01
Dibromoclorometano	μg/l	0,13	< 0,01	< 0,01	< 0,01	< 0,01	< 0,01	< 0,01	< 0,01
1.2-Dibromoetano	μg/l	0,001	0,014	< 0,001	< 0,001	< 0,001	< 0,001	< 0,001	< 0,001
IDROCARBURI
Idrocarburi totali	μg/l	350	N.R.	N.R.	N.R.	N.R.	N.R.	N.R.	N.R.
Idrocarburi - frazione volatile (C6-C10)	μg/l		N.R.	N.R.	N.R.	N.R.	N.R.	N.R.	N.R.
Idrocarburi - frazione estraibile (C10-C40)	μg/l		N.R.	N.R.	N.R.	N.R.	N.R.	N.R.	N.R.
POLICICLICI AROMATICI
Benzo(a)antracene	µg/l	0,1	N.R.	N.R.	N.R.	N.R.	N.R.	N.R.	N.R.
Benzo(a)pirene	µg/l	0,01	N.R.	N.R.	N.R.	N.R.	N.R.	N.R.	N.R.
Benzo(b)fluorantene	µg/l	0,1	N.R.	N.R.	N.R.	N.R.	N.R.	N.R.	N.R.
Benzo(g, h, i)perilene	µg/l	0,01	N.R.	N.R.	N.R.	N.R.	N.R.	N.R.	N.R.
Benzo(k)fluorantene	µg/l	0,05	N.R.	N.R.	N.R.	N.R.	N.R.	N.R.	N.R.
Crisene	µg/l	5	N.R.	N.R.	N.R.	N.R.	N.R.	N.R.	N.R.
Dibenzo(a,h)antracene	µg/l	0,01	N.R.	N.R.	N.R.	N.R.	N.R.	N.R.	N.R.
Indeno(1,2,3, -c,d)pirene	µg/l	0,1	N.R.	N.R.	N.R.	N.R.	N.R.	N.R.	N.R.
Pirene	µg/l	50	N.R.	N.R.	N.R.	N.R.	N.R.	N.R.	N.R.
Sommatoria (31,32,33,36 tab.2 - All.5 - parte V)	µg/l	0,1	N.R.	N.R.	N.R.	N.R.	N.R.	N.R.	N.R.
ALTRI PARAMETRI
Alcalinità (CaCO3)	mg/l		N.R.	N.R.	N.R.	N.R.	N.R.	N.R.	N.R.
ETBE	µg/l	40	N.R.	N.R.	N.R.	N.R.	N.R.	N.R.	N.R.
MTBE	µg/l	40	N.R.	N.R.	N.R.	N.R.	N.R.	N.R.	N.R.

## GIUGNO_2022
Punto di prelievo			H	W5	MW5
Report Campagna
Riferimento Rapporto di Prova			20221225/1	20221225/2	20221225/3
Data prelievo			28/06/2022	28/06/2022	28/06/2022
Parametro	U.M.	CSC
PARAMETRI CHIMICO FISICI
Soggiacenza falda	m		N.R.	N.R.	N.R.
Profondità pozzo	m		N.R.	N.R.	N.R.
pH			N.R.	N.R.	N.R.
Conducibilità	μS/cm		N.R.	N.R.	N.R.
Temperatura acqua	°C		N.R.	N.R.	N.R.
Potenziale redox	mV		N.R.	N.R.	N.R.
Ossigeno disciolto	mg/l		N.R.	N.R.	N.R.
OSSIGENO DISCIOLTO %	%		N.R.	N.R.	N.R.
METALLI
Alluminio	μg/l	200	15	< 5	< 5
Antimonio	μg/l	5	< 0,5	< 0,5	< 0,5
Argento	μg/l	10	< 1	< 1	< 1
Arsenico	μg/l	10	< 1	< 1	< 1
Berillio	μg/l	4	< 0,4	< 0,4	< 0,4
Cadmio	μg/l	5	0,02	< 0,02	< 0,02
Cobalto	μg/l	50	< 0,3	0,5	0,3
Cromo VI	μg/l	5	N.R.	N.R.	N.R.
Cromo totale	μg/l	50	< 1	< 1	< 1
Ferro	μg/l	200	44	169	86
Manganese	μg/l	50	437	2025	1808
Tallio	μg/l	2	< 0,2	< 0,2	< 0,2
Mercurio	μg/l	1	< 0,1	< 0,1	< 0,1
Nichel	μg/l	20	3	2	< 2
Piombo	μg/l	10	< 0,5	< 0,5	< 0,5
Rame	μg/l	1000	6	< 1	< 1
Selenio	μg/l	10	< 1	< 1	< 1
Zinco	μg/l	3000	212	20	15
ALTRI METALLI
Calcio	mg/l		N.R.	N.R.	N.R.
Magnesio	mg/l		N.R.	N.R.	N.R.
Potassio	mg/l		N.R.	N.R.	N.R.
Sodio	mg/l		N.R.	N.R.	N.R.
INQUINANTI INORGANICI
Boro	μg/l	1000	449	412	659
Cianuri liberi	μg/l	50	N.R.	N.R.	N.R.
Azoto ammoniacale	mg/l		N.R.	N.R.	N.R.
Nitrati	mg/l		N.R.	N.R.	N.R.
Fluoruri	μg/l	1500	N.R.	N.R.	N.R.
Nitriti (Azoto nitroso NO2)	μg/l	500	N.R.	N.R.	N.R.
Solfati	mg/l	250	N.R.	N.R.	N.R.
Cloruri (come Cl-)	mg/l		N.R.	N.R.	N.R.
COMPOSTI ORGANICI AROMATICI
Benzene	μg/l	1	0,1	< 0,1	0,1
Etilbenzene	μg/l	50	< 1	< 1	< 1
Stirene	μg/l	25	< 1	< 1	< 1
Toluene	μg/l	15	< 1	< 1	< 1
para-xilene	μg/l	10	< 1	< 1	< 1
ALIFATICI CLORURATI CANCEROGENI
Clorometano (Cloruro di metile)	μg/l	1,5	< 0,1	< 0,1	< 0,1
Triclorometano (Cloroformio)	μg/l	0,15	< 0,1	< 0,1	< 0,1
Cloruro di Vinile (CVM)	μg/l	0,5	1,31	0,19	1,28
1.2-Dicloroetano (DCE)	μg/l	3	0,5	0,5	< 0,1
1.1 Dicloroetilene (Cloruro di vinilidene)	μg/l	0,05	3,35	0,746	8,7
Tricloretilene	μg/l	1,5	3,7	1,1	1,5
Tetracloroetilene (Percloroetilene)	μg/l	1,1	0,2	< 0,1	< 0,1
Esaclorobutadiene (HCBD)	μg/l	0,15	< 0,01	< 0,01	< 0,01
Sommatoria organoalogenati	μg/l	10	N.R.	N.R.	N.R.
ALIFATICI CLORURATI NON CANCEROGENI
1.1-Dicloroetano	μg/l	810	3	1	1
1.2-Dicloroetilene	μg/l	60	35	8	21
1.2-Dicloropropano (Dicloruro di propilene)	μg/l	0,15	0,06	0,03	0,02
1.1.2-Tricloroetano	μg/l	0,2	0,31	0,14	0,04
1.2.3-Tricloropropano	μg/l	0,001	0,033	0,01	< 0,001
1.1.2.2-Tetracloroetano	μg/l	0,05	< 0,005	< 0,005	< 0,005
ALIFATICI ALOGENATI CANCEROGENI
Bromoformio (Tribromometano)	μg/l	0,3	< 0,02	< 0,02	< 0,02
Bromodiclorometano	μg/l	0,17	< 0,01	< 0,01	< 0,01
Dibromoclorometano	μg/l	0,13	< 0,01	< 0,01	< 0,01
1.2-Dibromoetano	μg/l	0,001	< 0,001	< 0,001	< 0,001
IDROCARBURI
Idrocarburi totali	μg/l	350	N.R.	N.R.	N.R.
Idrocarburi - frazione volatile (C6-C10)	μg/l		N.R.	N.R.	N.R.
Idrocarburi - frazione estraibile (C10-C40)	μg/l		N.R.	N.R.	N.R.
POLICICLICI AROMATICI
Benzo(a)antracene	µg/l	0,1	N.R.	N.R.	N.R.
Benzo(a)pirene	µg/l	0,01	N.R.	N.R.	N.R.
Benzo(b)fluorantene	µg/l	0,1	N.R.	N.R.	N.R.
Benzo(g, h, i)perilene	µg/l	0,01	N.R.	N.R.	N.R.
Benzo(k)fluorantene	µg/l	0,05	N.R.	N.R.	N.R.
Crisene	µg/l	5	N.R.	N.R.	N.R.
Dibenzo(a,h)antracene	µg/l	0,01	N.R.	N.R.	N.R.
Indeno(1,2,3, -c,d)pirene	µg/l	0,1	N.R.	N.R.	N.R.
Pirene	µg/l	50	N.R.	N.R.	N.R.
Sommatoria (31,32,33,36 tab.2 - All.5 - parte V)	µg/l	0,1	N.R.	N.R.	N.R.
ALTRI PARAMETRI
Alcalinità (CaCO3)	mg/l		N.R.	N.R.	N.R.
ETBE	µg/l	40	N.R.	N.R.	N.R.
MTBE	µg/l	40	N.R.	N.R.	N.R.

## DICEMBRE_2022
Punto di prelievo			W1	MW1	W2	MW2	W3	C bis	D bis	G	MW3
Report Campagna
Riferimento Rapporto di Prova			20222449/1	20222449/2	20222449/3	20222449/4	20222449/5	20222494	20222495	20222496	20222497
Data prelievo			12/12/2022	12/12/2022	12/12/2022	12/12/2022	12/12/2022	15/12/2022	15/12/2022	15/12/2022	15/12/2022
Parametro	U.M.	CSC
PARAMETRI CHIMICO FISICI
Soggiacenza falda	m		N.R.	N.R.	N.R.	N.R.	N.R.	N.R.	N.R.	N.R.	N.R.
Profondità pozzo	m		N.R.	N.R.	N.R.	N.R.	N.R.	N.R.	N.R.	N.R.	N.R.
pH			N.R.	N.R.	N.R.	N.R.	N.R.	N.R.	N.R.	N.R.	N.R.
Conducibilità	μS/cm		N.R.	N.R.	N.R.	N.R.	N.R.	N.R.	N.R.	N.R.	N.R.
Temperatura acqua	°C		N.R.	N.R.	N.R.	N.R.	N.R.	N.R.	N.R.	N.R.	N.R.
Potenziale redox	mV		N.R.	N.R.	N.R.	N.R.	N.R.	N.R.	N.R.	N.R.	N.R.
Ossigeno disciolto	mg/l		N.R.	N.R.	N.R.	N.R.	N.R.	N.R.	N.R.	N.R.	N.R.
OSSIGENO DISCIOLTO %	%		N.R.	N.R.	N.R.	N.R.	N.R.	N.R.	N.R.	N.R.	N.R.
METALLI
Alluminio	μg/l	200	11	11	8	7	7	< 5	< 5	17	< 5
Antimonio	μg/l	5	< 0,5	< 0,5	< 0,5	< 0,5	< 0,5	< 0,5	< 0,5	< 0,5	< 0,5
Argento	μg/l	10	< 1	< 1	< 1	< 1	< 1	< 1	< 1	< 1	< 1
Arsenico	μg/l	10	< 1	< 1	3	2	< 1	< 1	< 1	< 1	< 1
Berillio	μg/l	4	< 0,4	< 0,4	< 0,4	< 0,4	< 0,4	< 0,4	< 0,4	< 0,4	< 0,4
Cadmio	μg/l	5	0,02	< 0,02	< 0,02	< 0,02	< 0,02	0,02	0,03	0,04	0,02
Cobalto	μg/l	50	0,4	0,5	0,5	0,4	0,3	< 0,3	1,3	< 0,3	0,6
Cromo VI	μg/l	5	N.R.	N.R.	N.R.	N.R.	N.R.	N.R.	N.R.	N.R.	N.R.
Cromo totale	μg/l	50	< 1	1	< 1	< 1	< 1	< 1	< 1	< 1	< 1
Ferro	μg/l	200	190	233	833	500	102	133	73	208	127
Manganese	μg/l	50	581	708	959	893	122	599	2705	526	423
Tallio	μg/l	2	< 0,2	< 0,2	< 0,2	< 0,2	< 0,2	< 0,2	< 0,2	< 0,2	< 0,2
Mercurio	μg/l	1	< 0,1	< 0,1	< 0,1	< 0,1	< 0,1	< 0,1	< 0,1	90	423
Nichel	μg/l	20	< 2	8	12	2	3	< 2	10	5	6
Piombo	μg/l	10	< 0,5	< 0,5	< 0,5	< 0,5	2	< 0,5	< 0,5	< 0,5	< 0,5
Rame	μg/l	1000	< 1	< 1	< 1	< 1	4	< 1	< 1	8	< 1
Selenio	μg/l	10	< 1	< 1	< 1	< 1	< 1	< 1	< 1	< 1	< 1
Zinco	μg/l	3000	25	27	14	17	115	8	10	664	8
ALTRI METALLI
Calcio	mg/l		N.R.	N.R.	N.R.	N.R.	N.R.	N.R.	N.R.	N.R.	N.R.
Magnesio	mg/l		N.R.	N.R.	N.R.	N.R.	N.R.	N.R.	N.R.	N.R.	N.R.
Potassio	mg/l		N.R.	N.R.	N.R.	N.R.	N.R.	N.R.	N.R.	N.R.	N.R.
Sodio	mg/l		N.R.	N.R.	N.R.	N.R.	N.R.	N.R.	N.R.	N.R.	N.R.
INQUINANTI INORGANICI
Boro	μg/l	1000	328	754	494	589	222	595	712	459	692
Cianuri liberi	μg/l	50	N.R.	N.R.	N.R.	N.R.	N.R.	N.R.	N.R.	N.R.	N.R.
Azoto ammoniacale	mg/l		N.R.	N.R.	N.R.	N.R.	N.R.	N.R.	N.R.	N.R.	N.R.
Nitrati	mg/l		N.R.	N.R.	N.R.	N.R.	N.R.	N.R.	N.R.	N.R.	N.R.
Fluoruri	μg/l	1500	N.R.	N.R.	N.R.	N.R.	N.R.	N.R.	N.R.	N.R.	N.R.
Nitriti (Azoto nitroso NO2)	μg/l	500	N.R.	N.R.	N.R.	N.R.	N.R.	N.R.	N.R.	N.R.	N.R.
Solfati	mg/l	250	N.R.	N.R.	N.R.	N.R.	N.R.	N.R.	N.R.	N.R.	N.R.
Cloruri (come Cl-)	mg/l		N.R.	N.R.	N.R.	N.R.	N.R.	N.R.	N.R.	N.R.	N.R.
COMPOSTI ORGANICI AROMATICI
Benzene	μg/l	1	< 0,1	< 0,1	131,5	4,9	< 0,1	0,3	0,7	0,3	0,1
Etilbenzene	μg/l	50	< 1	< 1	< 1	< 1	< 1	< 1	< 1	< 1	< 1
Stirene	μg/l	25	< 1	< 1	< 1	< 1	< 1	< 1	< 1	< 1	< 1
Toluene	μg/l	15	< 1	< 1	< 1	< 1	< 1	< 1	< 1	< 1	< 1
para-xilene	μg/l	10	< 1	< 1	< 1	< 1	< 1	< 1	< 1	< 1	< 1
ALIFATICI CLORURATI CANCEROGENI
Clorometano (Cloruro di metile)	μg/l	1,5	< 0,1	< 0,1	< 0,1	< 0,1	< 0,1	< 0,1	< 0,1	< 0,1	< 0,1
Triclorometano (Cloroformio)	μg/l	0,15	< 0,1	< 0,1	< 0,1	< 0,1	< 0,1	< 0,1	< 0,1	0,1	< 0,1
Cloruro di Vinile (CVM)	μg/l	0,5	0,37	10,25	1027,8	129,02	0,98	13,66	6,87	2,54	3,52
1.2-Dicloroetano (DCE)	μg/l	3	0,4	12,5	44,8	0,9	4,5	21	2,7	1,9	< 0,1
1.1 Dicloroetilene (Cloruro di vinilidene)	μg/l	0,05	0,643	15,05	61,8	18,424	3,198	12,68	11,81	6,92	4,34
Tricloretilene	μg/l	1,5	0,9	10,8	10,8	2,5	3,8	15,5	6,4	11,1	0,9
Tetracloroetilene (Percloroetilene)	μg/l	1,1	< 0,1	474,7	6,3	< 0,1	< 0,1	0,5	0,4	0,7	< 0,1
Esaclorobutadiene (HCBD)	μg/l	0,15	< 0,01	< 0,01	< 0,01	< 0,01	< 0,01	< 0,01	< 0,01	< 0,01	< 0,01
Sommatoria organoalogenati	μg/l	10	N.R.	N.R.	N.R.	N.R.	N.R.	N.R.	N.R.	N.R.	N.R.
ALIFATICI CLORURATI NON CANCEROGENI
1.1-Dicloroetano	μg/l	810	2	5	30040	24	10	17	4	22	3
1.2-Dicloroetilene	μg/l	60	7	80	1171	109	21	58	264	60	175
1.2-Dicloropropano (Dicloruro di propilene)	μg/l	0,15	< 0,01	< 0,01	< 0,01	< 0,01	< 0,01	0,4	0,11	0,14	< 0,01
1.1.2-Tricloroetano	μg/l	0,2	0,35	1010,4	30,32	< 0,02	66,55	5,37	0,24	4,41	0,41
1.2.3-Tricloropropano	μg/l	0,001	0,015	0,592	< 0,001	< 0,001	< 0,001	0,968	< 0,001	0,389	< 0,001
1.1.2.2-Tetracloroetano	μg/l	0,05	< 0,005	< 0,005	< 0,005	< 0,005	< 0,005	< 0,005	< 0,005	< 0,005	< 0,005
ALIFATICI ALOGENATI CANCEROGENI
Bromoformio (Tribromometano)	μg/l	0,3	< 0,02	< 0,02	< 0,02	< 0,02	< 0,02	< 0,02	< 0,02	< 0,02	< 0,02
Bromodiclorometano	μg/l	0,17	< 0,01	< 0,01	< 0,01	< 0,01	< 0,01	< 0,01	< 0,01	< 0,01	< 0,01
Dibromoclorometano	μg/l	0,13	< 0,01	< 0,01	< 0,01	< 0,01	< 0,01	< 0,01	< 0,01	< 0,01	< 0,01
1.2-Dibromoetano	μg/l	0,001	< 0,001	< 0,001	< 0,001	< 0,001	< 0,001	< 0,001	< 0,001	< 0,001	< 0,001
IDROCARBURI
Idrocarburi totali	μg/l	350	N.R.	N.R.	N.R.	N.R.	N.R.	N.R.	N.R.	N.R.	N.R.
Idrocarburi - frazione volatile (C6-C10)	μg/l		N.R.	N.R.	N.R.	N.R.	N.R.	N.R.	N.R.	N.R.	N.R.
Idrocarburi - frazione estraibile (C10-C40)	μg/l		N.R.	N.R.	N.R.	N.R.	N.R.	N.R.	N.R.	N.R.	N.R.
POLICICLICI AROMATICI
Benzo(a)antracene	µg/l	0,1	N.R.	N.R.	N.R.	N.R.	N.R.	N.R.	N.R.	N.R.	N.R.
Benzo(a)pirene	µg/l	0,01	N.R.	N.R.	N.R.	N.R.	N.R.	N.R.	N.R.	N.R.	N.R.
Benzo(b)fluorantene	µg/l	0,1	N.R.	N.R.	N.R.	N.R.	N.R.	N.R.	N.R.	N.R.	N.R.
Benzo(g, h, i)perilene	µg/l	0,01	N.R.	N.R.	N.R.	N.R.	N.R.	N.R.	N.R.	N.R.	N.R.
Benzo(k)fluorantene	µg/l	0,05	N.R.	N.R.	N.R.	N.R.	N.R.	N.R.	N.R.	N.R.	N.R.
Crisene	µg/l	5	N.R.	N.R.	N.R.	N.R.	N.R.	N.R.	N.R.	N.R.	N.R.
Dibenzo(a,h)antracene	µg/l	0,01	N.R.	N.R.	N.R.	N.R.	N.R.	N.R.	N.R.	N.R.	N.R.
Indeno(1,2,3, -c,d)pirene	µg/l	0,1	N.R.	N.R.	N.R.	N.R.	N.R.	N.R.	N.R.	N.R.	N.R.
Pirene	µg/l	50	N.R.	N.R.	N.R.	N.R.	N.R.	N.R.	N.R.	N.R.	N.R.
Sommatoria (31,32,33,36 tab.2 - All.5 - parte V)	µg/l	0,1	N.R.	N.R.	N.R.	N.R.	N.R.	N.R.	N.R.	N.R.	N.R.
ALTRI PARAMETRI
Alcalinità (CaCO3)	mg/l		N.R.	N.R.	N.R.	N.R.	N.R.	N.R.	N.R.	N.R.	N.R.
ETBE	µg/l	40	N.R.	N.R.	N.R.	N.R.	N.R.	N.R.	N.R.	N.R.	N.R.
MTBE	µg/l	40	N.R.	N.R.	N.R.	N.R.	N.R.	N.R.	N.R.	N.R.	N.R.