## GIUGNO_2022
Punto di prelievo			H	W5	MW5
Report Campagna
Riferimento Rapporto di Prova			20221225/1	20221225/2	20221225/3
Data prelievo			28/06/2022	28/06/2022	28/06/2022
Parametro	U.M.	CSC
PARAMETRI CHIMICO FISICI
Soggiacenza falda	m		N.R.	N.R.	N.R.
Profondità pozzo	m		N.R.	N.R.	N.R.
pH			N.R.	N.R.	N.R.
Conducibilità	μS/cm		N.R.	N.R.	N.R.
Temperatura acqua	°C		N.R.	N.R.	N.R.
Potenziale redox	mV		N.R.	N.R.	N.R.
Ossigeno disciolto	mg/l		N.R.	N.R.	N.R.
OSSIGENO DISCIOLTO %	%		N.R.	N.R.	N.R.
METALLI
Alluminio	μg/l	200	15	< 5	< 5
Antimonio	μg/l	5	< 0,5	< 0,5	< 0,5
Argento	μg/l	10	< 1	< 1	< 1
Arsenico	μg/l	10	< 1	< 1	< 1
Berillio	μg/l	4	< 0,4	< 0,4	< 0,4
Cadmio	μg/l	5	0,02	< 0,02	< 0,02
Cobalto	μg/l	50	< 0,3	0,5	0,3
Cromo VI	μg/l	5	N.R.	N.R.	N.R.
Cromo totale	μg/l	50	< 1	< 1	< 1
Ferro	μg/l	200	44	169	86
Manganese	μg/l	50	437	2025	1808
Tallio	μg/l	2	< 0,2	< 0,2	< 0,2
Mercurio	μg/l	1	< 0,1	< 0,1	< 0,1
Nichel	μg/l	20	3	2	< 2
Piombo	μg/l	10	< 0,5	< 0,5	< 0,5
Rame	μg/l	1000	6	< 1	< 1
Selenio	μg/l	10	< 1	< 1	< 1
Zinco	μg/l	3000	212	20	15
ALTRI METALLI
Calcio	mg/l		N.R.	N.R.	N.R.
Magnesio	mg/l		N.R.	N.R.	N.R.
Potassio	mg/l		N.R.	N.R.	N.R.
Sodio	mg/l		N.R.	N.R.	N.R.
INQUINANTI INORGANICI
Boro	μg/l	1000	449	412	659
Cianuri liberi	μg/l	50	N.R.	N.R.	N.R.
Azoto ammoniacale	mg/l		N.R.	N.R.	N.R.
Nitrati	mg/l		N.R.	N.R.	N.R.
Fluoruri	μg/l	1500	N.R.	N.R.	N.R.
Nitriti (Azoto nitroso NO2)	μg/l	500	N.R.	N.R.	N.R.
Solfati	mg/l	250	N.R.	N.R.	N.R.
Cloruri (come Cl-)	mg/l		N.R.	N.R.	N.R.
COMPOSTI ORGANICI AROMATICI
Benzene	μg/l	1	0,1	< 0,1	0,1
Etilbenzene	μg/l	50	< 1	< 1	< 1
Stirene	μg/l	25	< 1	< 1	< 1
Toluene	μg/l	15	< 1	< 1	< 1
para-xilene	μg/l	10	< 1	< 1	< 1
ALIFATICI CLORURATI CANCEROGENI
Clorometano (Cloruro di metile)	μg/l	1,5	< 0,1	< 0,1	< 0,1
Triclorometano (Cloroformio)	μg/l	0,15	< 0,1	< 0,1	< 0,1
Cloruro di Vinile (CVM)	μg/l	0,5	1,31	0,19	1,28
1.2-Dicloroetano (DCE)	μg/l	3	0,5	0,5	< 0,1
1.1 Dicloroetilene (Cloruro di vinilidene)	μg/l	0,05	3,35	0,746	8,7
Tricloretilene	μg/l	1,5	3,7	1,1	1,5
Tetracloroetilene (Percloroetilene)	μg/l	1,1	0,2	< 0,1	< 0,1
Esaclorobutadiene (HCBD)	μg/l	0,15	< 0,01	< 0,01	< 0,01
Sommatoria organoalogenati	μg/l	10	N.R.	N.R.	N.R.
ALIFATICI CLORURATI NON CANCEROGENI
1.1-Dicloroetano	μg/l	810	3	1	1
1.2-Dicloroetilene	μg/l	60	35	8	21
1.2-Dicloropropano (Dicloruro di propilene)	μg/l	0,15	0,06	0,03	0,02
1.1.2-Tricloroetano	μg/l	0,2	0,31	0,14	0,04
1.2.3-Tricloropropano	μg/l	0,001	0,033	0,01	< 0,001
1.1.2.2-Tetracloroetano	μg/l	0,05	< 0,005	< 0,005	< 0,005
ALIFATICI ALOGENATI CANCEROGENI
Bromoformio (Tribromometano)	μg/l	0,3	< 0,02	< 0,02	< 0,02
Bromodiclorometano	μg/l	0,17	< 0,01	< 0,01	< 0,01
Dibromoclorometano	μg/l	0,13	< 0,01	< 0,01	< 0,01
1.2-Dibromoetano	μg/l	0,001	< 0,001	< 0,001	< 0,001
IDROCARBURI
Idrocarburi totali	μg/l	350	N.R.	N.R.	N.R.
Idrocarburi - frazione volatile (C6-C10)	μg/l		N.R.	N.R.	N.R.
Idrocarburi - frazione estraibile (C10-C40)	μg/l		N.R.	N.R.	N.R.
POLICICLICI AROMATICI
Benzo(a)antracene	µg/l	0,1	N.R.	N.R.	N.R.
Benzo(a)pirene	µg/l	0,01	N.R.	N.R.	N.R.
Benzo(b)fluorantene	µg/l	0,1	N.R.	N.R.	N.R.
Benzo(g, h, i)perilene	µg/l	0,01	N.R.	N.R.	N.R.
Benzo(k)fluorantene	µg/l	0,05	N.R.	N.R.	N.R.
Crisene	µg/l	5	N.R.	N.R.	N.R.
Dibenzo(a,h)antracene	µg/l	0,01	N.R.	N.R.	N.R.
Indeno(1,2,3, -c,d)pirene	µg/l	0,1	N.R.	N.R.	N.R.
Pirene	µg/l	50	N.R.	N.R.	N.R.
Sommatoria (31,32,33,36 tab.2 - All.5 - parte V)	µg/l	0,1	N.R.	N.R.	N.R.
ALTRI PARAMETRI
Alcalinità (CaCO3)	mg/l		N.R.	N.R.	N.R.
ETBE	µg/l	40	N.R.	N.R.	N.R.
MTBE	µg/l	40	N.R.	N.R.	N.R.