## LUGLIO_2023
	Punto di prelievo			W1	W2	CBIS	MW2	MW4	W3	W4	MW1	MW3	Dbis
	Report Campagna
Codice Elaborato tecnico	Riferimento Rapporto di Prova			20231437/1	20231437/2	20231437/5	20231437/6	20231437/7	20231437/3	20231437/4	20231444	20231445	20231446
	Data prelievo			04/07/2023	04/07/2023	04/07/2023	04/07/2023	04/07/2023	04/07/2023	04/07/2023	05/07/2023	05/07/2023	05/07/2023
	Parametro	U.M.	CSC
	PARAMETRI CHIMICO FISICI
	Soggiacenza falda	m		N.R.	N.R.	N.R.	N.R.	N.R.	N.R.	N.R.	N.R.	N.R.	N.R.
	Profondità pozzo	m		N.R.	N.R.	N.R.	N.R.	N.R.	N.R.	N.R.	N.R.	N.R.	N.R.
	pH			N.R.	N.R.	N.R.	N.R.	N.R.	N.R.	N.R.	N.R.	N.R.	N.R.
	Conducibilità	μS/cm		N.R.	N.R.	N.R.	N.R.	N.R.	N.R.	N.R.	N.R.	N.R.	N.R.
	Temperatura acqua	°C		N.R.	N.R.	N.R.	N.R.	N.R.	N.R.	N.R.	N.R.	N.R.	N.R.
	Potenziale redox	mV		N.R.	N.R.	N.R.	N.R.	N.R.	N.R.	N.R.	N.R.	N.R.	N.R.
	Ossigeno disciolto	mg/l		N.R.	N.R.	N.R.	N.R.	N.R.	N.R.	N.R.	N.R.	N.R.	N.R.
	OSSIGENO DISCIOLTO %	%		N.R.	N.R.	N.R.	N.R.	N.R.	N.R.	N.R.	N.R.	N.R.	N.R.
	METALLI
	Alluminio	μg/l	200	6	6	5	5	9	7	< 5	< 5	< 5	< 5
	Antimonio	μg/l	5	< 0,5	< 0,5	< 0,5	< 0,5	< 0,5	< 0,5	< 0,5	< 0,5	< 0,5	< 0,5
	Argento	μg/l	10	< 1	< 1	< 1	< 1	< 1	< 1	< 1	< 1	< 1	< 1
	Arsenico	μg/l	10	< 1	3	< 1	< 1	1	< 1	< 1	< 1	< 1	< 1
	Berillio	μg/l	4	< 0,4	< 0,4	< 0,4	< 0,4	< 0,4	< 0,4	< 0,4	< 0,4	< 0,4	< 0,4
	Cadmio	μg/l	5	< 0,02	0,03	0,02	< 0,02	0,02	0,03	0,05	< 0,02	0,02	< 0,02
	Cobalto	μg/l	50	< 0,3	0,4	0,6	0,6	0,7	0,4	0,6	0,4	0,6	1
	Cromo VI	μg/l	5	N.R.	N.R.	N.R.	N.R.	N.R.	N.R.	N.R.	N.R.	N.R.	N.R.
	Cromo totale	μg/l	50	< 1	< 1	< 1	< 1	< 1	< 1	< 1	< 1	< 1	< 1
	Ferro	μg/l	200	39	272	189	353	1549	43	287	223	83	41
	Manganese	μg/l	50	398	378	739	1153	1347	932	951	664	413	1943
	Tallio	μg/l	2	< 0,2	< 0,2	< 0,2	< 0,2	< 0,2	< 0,2	< 0,2	< 0,2	< 0,2	< 0,2
	Mercurio	μg/l	1	< 0,1	< 0,1	< 0,1	< 0,1	< 0,1	< 0,1	< 0,1	< 0,1	< 0,1	< 0,1
	Nichel	μg/l	20	4	10	3	3	3	14	5	< 2	5	9
	Piombo	μg/l	10	< 0,5	< 0,5	< 0,5	< 0,5	< 0,5	4	< 0,5	< 0,5	< 0,5	< 0,5
	Rame	μg/l	1000	1	2	< 1	< 1	< 1	13	< 1	< 1	< 1	< 1
	Selenio	μg/l	10	2	3	< 1	< 1	< 1	< 1	< 1	< 1	< 1	< 1
	Zinco	μg/l	3000	16	10	10	9	13	40	12	5	7	11
	ALTRI METALLI
	Calcio	mg/l		N.R.	N.R.	N.R.	N.R.	N.R.	N.R.	N.R.	N.R.	N.R.	N.R.
	Magnesio	mg/l		N.R.	N.R.	N.R.	N.R.	N.R.	N.R.	N.R.	N.R.	N.R.	N.R.
	Potassio	mg/l		N.R.	N.R.	N.R.	N.R.	N.R.	N.R.	N.R.	N.R.	N.R.	N.R.
	Sodio	mg/l		N.R.	N.R.	N.R.	N.R.	N.R.	N.R.	N.R.	N.R.	N.R.	N.R.
	INQUINANTI INORGANICI
	Boro	μg/l	1000	289	411	694	612	422	532	226	541	543	691
	Cianuri liberi	μg/l	50	N.R.	N.R.	N.R.	N.R.	N.R.	N.R.	N.R.	N.R.	N.R.	N.R.
	Azoto ammoniacale	mg/l		N.R.	N.R.	N.R.	N.R.	N.R.	N.R.	N.R.	N.R.	N.R.	N.R.
	Nitrati	mg/l		N.R.	N.R.	N.R.	N.R.	N.R.	N.R.	N.R.	N.R.	N.R.	N.R.
	Fluoruri	μg/l	1500	N.R.	N.R.	N.R.	N.R.	N.R.	N.R.	N.R.	N.R.	N.R.	N.R.
	Nitriti (Azoto nitroso NO2)	μg/l	500	N.R.	N.R.	N.R.	N.R.	N.R.	N.R.	N.R.	N.R.	N.R.	N.R.
	Solfati	mg/l	250	N.R.	N.R.	N.R.	N.R.	N.R.	N.R.	N.R.	N.R.	N.R.	N.R.
	Cloruri (come Cl-)	mg/l		N.R.	N.R.	N.R.	N.R.	N.R.	N.R.	N.R.	N.R.	N.R.	N.R.
	COMPOSTI ORGANICI AROMATICI
X	Benzene	μg/l	1	3,9	36,8	0,3	7,2	0,3	15,7	< 0,1	0,2	0,1	0,7
X	Etilbenzene	μg/l	50	< 1	< 1	< 1	< 1	< 1	< 1	< 1	< 1	< 1	< 1
X	Stirene	μg/l	25	< 1	< 1	< 1	< 1	< 1	< 1	< 1	< 1	< 1	< 1
X	Toluene	μg/l	15	< 1	1	< 1	< 1	< 1	< 1	< 1	< 1	< 1	< 1
X	para-xilene	μg/l	10	< 1	< 1	< 1	< 1	< 1	< 1	< 1	< 1	< 1	< 1
	ALIFATICI CLORURATI CANCEROGENI
X	Clorometano (Cloruro di metile)	μg/l	1,5	< 0,1	< 0,1	< 0,1	< 0,1	< 0,1	< 0,1	< 0,1	< 0,1	< 0,1	< 0,1
X	Triclorometano (Cloroformio)	μg/l	0,15	0,1	0,4	< 0,1	< 0,1	< 0,1	< 0,1	< 0,1	< 0,1	< 0,1	< 0,1
X	Cloruro di Vinile (CVM)	μg/l	0,5	28,1	360,2	15,5	233,3	2,86	60,2	0,83	7,68	3,67	6,66
X	1.2-Dicloroetano (DCE)	μg/l	3	7,2	23	18	< 0,1	< 0,1	31,2	< 0,1	9,1	< 0,1	3,6
X	1.1 Dicloroetilene (Cloruro di vinilidene)	μg/l	0,05	1,87	14,82	11,97	17,2	0,282	7,06	0,301	9,44	2,78	10,31
	Tricloretilene	μg/l	1,5	2,3	12,3	14,9	3,2	< 0,1	8,7	< 0,1	8,9	1,5	6,9
X	Tetracloroetilene (Percloroetilene)	μg/l	1,1	< 0,1	1,7	0,5	< 0,1	< 0,1	0,7	< 0,1	0,2	< 0,1	0,3
X	Esaclorobutadiene (HCBD)	μg/l	0,15	< 0,01	< 0,01	< 0,01	< 0,01	< 0,01	< 0,01	< 0,01	< 0,01	< 0,01	< 0,01
	Sommatoria organoalogenati	μg/l	10	N.R.	N.R.	N.R.	N.R.	N.R.	N.R.	N.R.	N.R.	N.R.	N.R.
	ALIFATICI CLORURATI NON CANCEROGENI
X	1.1-Dicloroetano	μg/l	810	158	6348	21	21	68	16	3	7	4	6
X	1.2-Dicloroetilene	μg/l	60	24	356	51	118	3	114	2	50	129	230
X	1.2-Dicloropropano (Dicloruro di propilene)	μg/l	0,15	0,08	0,25	0,33	< 0,01	< 0,01	0,36	< 0,01	< 0,01	< 0,01	0,1
X	1.1.2-Tricloroetano	μg/l	0,2	12	51,2	4,52	0,09	0,37	3,57	< 0,02	0,37	0,99	1,31
X	1.2.3-Tricloropropano	μg/l	0,001	0,349	1,19	0,729	< 0,001	< 0,001	0,598	< 0,001	0,318	< 0,001	< 0,001
X	1.1.2.2-Tetracloroetano	μg/l	0,05	< 0,005	< 0,005	< 0,005	< 0,005	< 0,005	< 0,005	< 0,005	< 0,005	< 0,005	< 0,005
	ALIFATICI ALOGENATI CANCEROGENI
	Bromoformio (Tribromometano)	μg/l	0,3	< 0,02	< 0,02	< 0,02	< 0,02	< 0,02	< 0,02	< 0,02	< 0,02	< 0,02	< 0,02
X	Bromodiclorometano	μg/l	0,17	< 0,01	< 0,01	< 0,01	< 0,01	< 0,01	< 0,01	< 0,01	< 0,01	< 0,01	< 0,01
X	Dibromoclorometano	μg/l	0,13	< 0,01	< 0,01	< 0,01	< 0,01	< 0,01	< 0,01	< 0,01	< 0,01	< 0,01	< 0,01
X	1.2-Dibromoetano	μg/l	0,001	< 0,001	< 0,001	< 0,001	< 0,001	< 0,001	< 0,001	< 0,001	< 0,001	< 0,001	< 0,001
	IDROCARBURI
	Idrocarburi totali	μg/l	350	N.R.	N.R.	N.R.	N.R.	N.R.	N.R.	N.R.	N.R.	N.R.	N.R.
	POLICICLICI AROMATICI
	Benzo(a)antracene	µg/l	0,1	N.R.	N.R.	N.R.	N.R.	N.R.	N.R.	N.R.	N.R.	N.R.	N.R.
X	Benzo(a)pirene	µg/l	0,01	N.R.	N.R.	N.R.	N.R.	N.R.	N.R.	N.R.	N.R.	N.R.	N.R.
	Benzo(b)fluorantene	µg/l	0,1	N.R.	N.R.	N.R.	N.R.	N.R.	N.R.	N.R.	N.R.	N.R.	N.R.
	Benzo(g, h, i)perilene	µg/l	0,01	N.R.	N.R.	N.R.	N.R.	N.R.	N.R.	N.R.	N.R.	N.R.	N.R.
piezometro	Benzo(k)fluorantene	µg/l	0,05	N.R.	N.R.	N.R.	N.R.	N.R.	N.R.	N.R.	N.R.	N.R.	N.R.
31-11	Crisene	µg/l	5	N.R.	N.R.	N.R.	N.R.	N.R.	N.R.	N.R.	N.R.	N.R.	N.R.
C01	Dibenzo(a,h)antracene	µg/l	0,01	N.R.	N.R.	N.R.	N.R.	N.R.	N.R.	N.R.	N.R.	N.R.	N.R.
C03	Indeno(1,2,3, -c,d)pirene	µg/l	0,1	N.R.	N.R.	N.R.	N.R.	N.R.	N.R.	N.R.	N.R.	N.R.	N.R.
C07	Pirene	µg/l	50	N.R.	N.R.	N.R.	N.R.	N.R.	N.R.	N.R.	N.R.	N.R.	N.R.
C08	Sommatoria (31,32,33,36 tab.2 - All.5 - parte V)	µg/l	0,1	N.R.	N.R.	N.R.	N.R.	N.R.	N.R.	N.R.	N.R.	N.R.	N.R.
	ALTRI PARAMETRI
C10	Alcalinità (CaCO3)	mg/l		N.R.	N.R.	N.R.	N.R.	N.R.	N.R.	N.R.	N.R.	N.R.	N.R.
	ETBE	µg/l	40	N.R.	N.R.	N.R.	N.R.	N.R.	N.R.	N.R.	N.R.	N.R.	N.R.
	MTBE	µg/l	40	N.R.	N.R.	N.R.	N.R.	N.R.	N.R.	N.R.	N.R.	N.R.	N.R.