## ALLI_1
		D. Lgs. n. 172 del 2015			Data prelievo
AL1	u.m.	SQA-MA (media annua)	SQA-CMA (concentrazione massima ammissibile)	Tab. di riferimento	18/01/2022	15/02/2022	15/03/2022	12/04/2022	17/05/2022	21/06/2022	19/07/2022	23/08/2022	20/09/2022	18/10/2022	22/11/2022	20/12/2022
Alcalinità Totale	mg CaCO3/l									280	260	251	260
Azoto totale	mg/l				0.3	< 0.3	0.6	< 0.3	0.9	0.8	0.5	0.4	< 0.3	0.5	0.5	0.6
pH	unità di pH				7.6	7.6	7.6	8.0	8.2	7.4	7.5	7.6	7.8	8.0	8.1	8.2
Conducibilità	μS cm-1 a 20°C				397	379	407	457	458	675	574	566	473	475	408	434
Torbidità	NTU				accettabile	accettabile	accettabile	accettabile	accettabile	accettabile	accettabile	accettabile	accettabile	accettabile	accettabile	accettabile
Solidi sospesi totali	mg/l				< 20	< 20	< 20	< 20	< 20	< 20	< 20	< 20	< 20	< 20	20	< 20
Ossigeno disciolto (% di / saturazione)	% O2				96	97	98	96	87	91	107	99	94	103	107	99
Ossigeno disciolto	mg/l O2				12.3	12.5	12.6	12.0	9.8	9.5	12.3	10.2	10.0	11.3	12.3	12.1
Richiesta Biochimica di / Ossigeno (BOD5)	mg/l O2				2.7	2.8	3.2	1.2	0.8	1.5	2.5	0.9	0.9	3.0	4.5	1.4
Richiesta chimica di Ossigeno / (COD)	mg/l O2				18.6	24.1	24.1	25.4	3.4	5.3	< 2.5		< 10	< 10		< 10
Nitrati	mg/l				1	1	1	1	1	2	2	1	1	2	1	2
Solfati	mg/l SO4				21	19	22	21	20	22	21	26	25	26	18	20
Cloruri	mg/l Cl				20	26	24	21	22	32	32	25	14	16	19	17
Fosforo totale	μg/l				< 20	< 20	20	< 20	31	< 20	<20	< 20	< 20	< 20	< 20	< 20
Ammonio	mg/l				< 0.05	< 0.05	< 0.05	< 0.05	< 0.05	< 0.05	< 0.05	< 0.05	< 0.05	< 0.05	< 0.05	< 0.05
Ammine filmanti da inibitori / di corrosione	mg/l				< 1	1	< 1	1	< 1	1	< 1	< 1	< 1	< 1
Benzene	μg/l	10	50	1/A	< 0.1	< 0.1	< 0.1	< 0.1	< 0.1	< 0.1	< 0.1	< 0.1	< 0.1	< 0.1	< 0.1	< 0.1
Stirene	μg/l				< 1	< 1	< 1	< 1	< 1	< 1	< 1	< 1	< 1	< 1	< 1	< 1
Toluene	μg/l	5		1/B	< 1	< 1	< 1	< 1	< 1	< 1	< 1	< 1	< 1	< 1	< 1	< 1
m+p-Xilene	μg/l				< 1	< 1	< 1	< 1	< 1	< 1	< 1	< 1	< 1	< 1	< 1	< 1
Clorometano	μg/l				< 0.1	< 0.1	< 0.1	< 0.1	< 0.1	< 0.1	< 0.1	< 0.1	< 0.1	< 0.1	< 0.1	< 0.1
Triclorometano	μg/l	2.5		1/A	< 0.01	< 0.01	< 0.01	< 0.01	< 0.01	< 0.01	< 0.01	< 0.01	< 0.01	< 0.01	< 0.01	< 0.01
Cloruro di vinile	μg/l				< 0.05	< 0.05	< 0.05	< 0.05	< 0.05	< 0.05	< 0.05	< 0.05	< 0.05	< 0.05	< 0.05	< 0.05
1,2 - Dicloroetano	μg/l	10		1/A	< 0.1	< 0.1	< 0.1	< 0.1	< 0.1	< 0.1	< 0.1	< 0.1	< 0.1	< 0.1	< 0.1	< 0.1
1,1 - Dicloroetilene	μg/l				< 0.005	< 0.005	< 0.005	< 0.005	< 0.005	< 0.005	< 0.005	< 0.005	< 0.005	< 0.005	< 0.005	< 0.005
Tricloroetilene	μg/l				< 0.05	< 0.05	< 0.05	< 0.05	< 0.05	< 0.05	< 0.05	< 0.05	< 0.05	< 0.05	< 0.05	< 0.05
Tetracloroetilene	μg/l	10		1/A	< 0.05	< 0.05	< 0.05	< 0.05	< 0.05	< 0.05	< 0.05	< 0.05	< 0.05	< 0.05	< 0.05	< 0.05
Esaclorobutadiene	μg/l	0.05	0.6	1/A	< 0.01	< 0.01	< 0.01	< 0.01	< 0.01	< 0.01	< 0.01	< 0.01	< 0.01	< 0.01	< 0.01	< 0.01
1,1 - Dicloroetano	μg/l				< 1	< 1	< 1	< 1	< 1	< 1	< 1	< 1	< 1	< 1	< 1	< 1
1,2 - Dicloroetilene	μg/l				< 1	< 1	< 1	< 1	< 1	< 1	< 1	< 1	< 1	< 1	< 1	< 1
1,1,1 - Tricloroetano	μg/l	10		1/B	< 0.05	< 0.05	< 0.05	< 0.05	< 0.05	< 0.05	< 0.05	< 0.05	< 0.05	< 0.05	< 0.05	< 0.05
1,2 - Dicloropropano	μg/l				< 0.01	< 0.01	< 0.01	< 0.01	< 0.01	< 0.01	< 0.01	< 0.01	< 0.01	< 0.01	< 0.01	< 0.01
1,1,2 - Tricloroetano	μg/l				< 0.02	< 0.02	< 0.02	< 0.02	< 0.02	< 0.02	< 0.02	< 0.02	< 0.02	< 0.02	< 0.02	< 0.02
1,2,3 - Tricloropropano	μg/l				< 0.001	< 0.001	< 0.001	< 0.001	< 0.001	< 0.001	< 0.001	< 0.001	< 0.001	< 0.001	< 0.001	< 0.001
1,1,2,2 - Tetracloroetano	μg/l				< 0.005	< 0.005	< 0.005	< 0.005	< 0.005	< 0.005	< 0.005	< 0.005	< 0.005	< 0.005	< 0.005	< 0.005
Tribromometano	μg/l				< 0.02	< 0.02	< 0.02	< 0.02	< 0.02	< 0.02	0.02	0.02	< 0.02	< 0.02	< 0.02	< 0.02
1,2 - Dibromoetano	μg/l				< 0.001	< 0.001	< 0.001	< 0.001	< 0.001	< 0.001	< 0.001	< 0.001	< 0.001	< 0.001	< 0.001	< 0.001
Dibromoclorometano	μg/l				< 0.01	< 0.01	< 0.01	< 0.01	< 0.01	< 0.01	< 0.01	< 0.01	< 0.01	< 0.01	< 0.01	< 0.01
Bromodiclorometano	μg/l				< 0.01	< 0.01	< 0.01	< 0.01	< 0.01	< 0.01	< 0.01	< 0.01	< 0.01	< 0.01	< 0.01	< 0.01
Arsenico	mg/l	0.01		1/B	< 0.001	< 0.001	< 0.001	< 0.001	< 0.001	< 0.001	< 0.001	< 0.001	< 0.001	< 0.001	< 0.001	< 0.001
Bario	mg/l				0.037	0.038	0.033	0.036	0.036	0.035	0.035	0.038	0.037	0.035	0.031	0.034
Cadmio	mg/l	0.00008	0.00045	1/A	<2E-005	<2E-005	<2E-005	<2E-005	<2E-005	<2E-005	<2E-005	<2E-005	<2E-005	<2E-005	<2E-005	<2E-005
Cromo totale	mg/l	0.007		1/B	< 0.001	< 0.001	< 0.001	< 0.001	< 0.001	< 0.001	< 0.001	< 0.001	< 0.001	< 0.001	< 0.001	< 0.001
Cromo esavalente	mg/l				< 0.0005	< 0.0005	< 0.0005	< 0.0005	< 0.0005	< 0.0005	< 0.0005	< 0.0005	< 0.0005	< 0.0005	< 0.0005	< 0.0005
Piombo	mg/l	0.0012	0.014	1/A	< 0.0005	< 0.0005	< 0.0005	< 0.0005	< 0.0005	< 0.0005	< 0.0005	< 0.0005	< 0.0005	< 0.0005	< 0.0005	< 0.0005
Rame	mg/l				< 0.001	< 0.001	< 0.001	< 0.001	< 0.001	< 0.001	< 0.001	< 0.001	< 0.001	< 0.001	0.001	< 0.001
Zinco	mg/l				< 0.005	< 0.005	< 0.005	< 0.005	0.006	< 0.005	0.007	0.005	< 0.005	< 0.005	< 0.005	< 0.005
Benzo(a)pirene	μg/l	0.00017	0.27	1/A	< 0.001	< 0.001	0.001	< 0.001	< 0.001	< 0.001	< 0.001	< 0.001	< 0.001	< 0.001	< 0.001	< 0.001
Benzo(b)fluorantene	μg/l		0.017	1/A	< 0.001	< 0.001	< 0.001	< 0.001	< 0.001	< 0.001	< 0.001	< 0.001	< 0.001	< 0.001	< 0.001	< 0.001
Benzo(k)fluorantene	μg/l		0.017	1/A	< 0.001	< 0.001	< 0.001	< 0.001	< 0.001	< 0.001	< 0.001	< 0.001	< 0.001	< 0.001	< 0.001	< 0.001
Benzo(g,h,i)perilene	μg/l		0,0082	1/A	< 0.001	< 0.001	< 0.001	< 0.001	< 0.001	< 0.001	< 0.001	< 0.001	< 0.001	< 0.001	< 0.001	< 0.001
Indeno (1,2,3-c,d) Pirene	μg/l				< 0.001	< 0.001	< 0.001	< 0.001	< 0.001	< 0.001	< 0.001	< 0.001	< 0.001	< 0.001	0.002	< 0.001
Antracene	μg/l	0.1	0.1	1/A	< 0.001	< 0.001	< 0.001	< 0.001	< 0.001	< 0.001	< 0.001	< 0.001	0.007	< 0.001	< 0.001	< 0.001
Fluorantene	μg/l	0.0063	0.12	1/A	< 0.001	< 0.001	< 0.001	< 0.001	< 0.001	< 0.001	< 0.001	< 0.001	0.008	< 0.001	< 0.001	< 0.001
Naftalene	μg/l	2	130	1/A	< 0.001	< 0.001	0.004	0.003	< 0.001	< 0.001	< 0.001	0.002	< 0.001	< 0.001	< 0.001	< 0.001
Idrocarburi - Frazione / estraibile (C10 - C40)	μg/l				< 50	< 50	< 50	< 50	< 50	< 50	< 50	< 50	< 50	< 50	< 50	< 50
Idrocarburi - Frazione volatile / (C6 - C10)	μg/l				< 50	< 50	< 50	< 50	< 50	< 50	< 50	< 50	< 50	< 50	< 50	< 50
Idrocarburi totali (espressi / come n-esano)	μg/l				< 50	< 50	< 50	< 50	< 50	< 50	< 50	< 50	< 50	< 50	< 50	< 50
coliformi fecali	ufc/100 ml				13	46	22	10	80	26	4	6	90	38	1100	10
escherichia coli	ufc/100 ml				11	14	10	10	70	22	3	10	190	85	880	10
coliformi totali	ufc/100 ml				200	90	70	80	500	1800	1600	3400	8000	4800	3000	120
enterococchi	ufc/100 ml				6	3	4	2	70	72	70	76	250	110	1200	10

## ALLI_2
		D. Lgs. n. 172 del 2015			Data prelievo
ALLI 2	u.m.	SQA-MA (media annua)	SQA-CMA (concentrazione massima ammissibile)	Tab. di riferimento	17/01/2022	14/02/2022	14/03/2022	11/04/2022	16/05/2022	20/06/2022	18/07/2022	22/08/2022	19/09/2022	17/10/2022	21/11/2022	19/12/2022
Alcalinità Totale	mg CaCO3/l									255	310		255
Azoto totale	mg/l				1.5	1.5	4.6	3.1	1.2	9.1	9.0	8.0	1.7	4.4	1.6	0.6
pH	unità di pH				7.6	7.5	7.6	8.6	7.3	7.4	7.5	7.7	7.6	8.0	8.2	8.3
Conducibilità	μS cm-1 a 20°C				435	410	438	486	480	753	644	641	448	568	473	434
Torbidità	NTU				accettabile	accettabile	accettabile	accettabile	accettabile	accettabile	accettabile	accettabile	accettabile	accettabile	accettabile	accettabile
Solidi sospesi totali	mg/l				< 20	< 20	< 20	< 20	< 20	< 20	< 20	< 20	28	< 20	< 20	< 20
Ossigeno disciolto (% di / saturazione)	% O2				95	96	92	87	86	93	131	111	99	99	100	95
Ossigeno disciolto	mg/l O2				11.4	11.4	10.9	10.8	8.6	8.8	12.4	10.2	9.2	10.0	11.1	10.8
Richiesta Biochimica di / Ossigeno (BOD5)	mg/l O2				1.2	4.3	1.5	1.1	1.7	0.9	2.7	1.8	0.8	3.3	2.1	0.7
Richiesta chimica di Ossigeno / (COD)	mg/l O2				19.5	22.6	23.5	26.7	7.4	2.9	< 2.5		< 10	< 10		< 10
Nitrati	mg/l				7	7	9	4	5	34	3808	34	7	18	5	5
Solfati	mg/l SO4				21	19	21	19	18	17	18	17	9	18	20	20
Cloruri	mg/l Cl				23	23	24	21	16	20	23	22	11	18	19	16
Fosforo totale	μg/l				< 20	21	< 20	< 20	< 20	< 20	<20	40	50	< 20	< 20	< 20
Ammonio	mg/l				< 0.05	< 0.05	< 0.05	< 0.05	< 0.05	< 0.05	< 0.05	< 0.05	< 0.05	< 0.05	< 0.05	< 0.05
Ammine filmanti da inibitori / di corrosione	mg/l				< 1	< 1	< 1	1	< 1	< 1	< 1	< 1	< 1	< 1
Benzene	μg/l	10	50	1/A	< 0.1	< 0.1	< 0.1	< 0.1	< 0.1	< 0.1	< 0.1	< 0.1	< 0.1	< 0.1	< 0.1	< 0.1
Stirene	μg/l				< 1	< 1	< 1	< 1	< 1	< 1	< 1	< 1	< 1	< 1	< 1	< 1
Toluene	μg/l	5		1/B	< 1	< 1	< 1	< 1	< 1	< 1	< 1	< 1	< 1	< 1	< 1	< 1
m+p-Xilene	μg/l				< 1	< 1	< 1	< 1	< 1	< 1	< 1	< 1	< 1	< 1	< 1	< 1
Clorometano	μg/l				< 0.1	< 0.1	< 0.1	< 0.1	< 0.1	< 0.1	< 0.1	< 0.1	< 0.1	< 0.1	< 0.1	< 0.1
Triclorometano	μg/l	2.5		1/A	< 0.01	< 0.01	< 0.01	< 0.01	< 0.01	< 0.01	< 0.01	< 0.01	< 0.01	< 0.01	< 0.01	0.01
Cloruro di vinile	μg/l				< 0.05	< 0.05	< 0.05	< 0.05	< 0.05	< 0.05	< 0.05	< 0.05	< 0.05	< 0.05	< 0.05	< 0.05
1,2 - Dicloroetano	μg/l	10		1/A	< 0.1	< 0.1	< 0.1	< 0.1	< 0.1	< 0.1	< 0.1	< 0.1	< 0.1	< 0.1	< 0.1	< 0.1
1,1 - Dicloroetilene	μg/l				< 0.005	< 0.005	< 0.005	< 0.005	< 0.005	< 0.005	< 0.005	< 0.005	< 0.005	< 0.005	< 0.005	< 0.005
Tricloroetilene	μg/l				< 0.05	< 0.05	< 0.05	< 0.05	< 0.05	< 0.05	< 0.05	< 0.05	< 0.05	< 0.05	< 0.05	< 0.05
Tetracloroetilene	μg/l	10		1/A	< 0.05	< 0.05	< 0.05	< 0.05	< 0.05	< 0.05	< 0.05	< 0.05	< 0.05	0.27	< 0.05	< 0.05
Esaclorobutadiene	μg/l	0.05	0.6	1/A	< 0.01	< 0.01	< 0.01	< 0.01	< 0.01	< 0.01	< 0.01	< 0.01	< 0.01	< 0.01	< 0.01	< 0.01
1,1 - Dicloroetano	μg/l				< 1	< 1	< 1	< 1	< 1	< 1	< 1	< 1	< 1	< 1	< 1	< 1
1,2 - Dicloroetilene	μg/l				< 1	< 1	< 1	< 1	< 1	< 1	< 1	< 1	< 1	< 1	< 1	< 1
1,1,1 - Tricloroetano	μg/l	10		1/B	< 0.05	< 0.05	< 0.05	< 0.05	< 0.05	< 0.05	< 0.05	< 0.05	< 0.05	< 0.05	< 0.05	< 0.05
1,2 - Dicloropropano	μg/l				< 0.01	< 0.01	< 0.01	< 0.01	< 0.01	< 0.01	< 0.01	< 0.01	< 0.01	< 0.01	< 0.01	< 0.01
1,1,2 - Tricloroetano	μg/l				< 0.02	< 0.02	< 0.02	< 0.02	< 0.02	< 0.02	< 0.02	< 0.02	< 0.02	< 0.02	< 0.02	< 0.02
1,2,3 - Tricloropropano	μg/l				< 0.001	< 0.001	< 0.001	< 0.001	< 0.001	< 0.001	< 0.001	< 0.001	< 0.001	< 0.001	< 0.001	< 0.001
1,1,2,2 - Tetracloroetano	μg/l				< 0.005	< 0.005	< 0.005	< 0.005	< 0.005	< 0.005	< 0.005	< 0.005	< 0.005	< 0.005	< 0.005	< 0.005
Tribromometano	μg/l				< 0.02	< 0.02	0.03	< 0.02	< 0.02	< 0.02	0.02	0.02	< 0.02	0.02	< 0.02	< 0.02
1,2 - Dibromoetano	μg/l				< 0.001	< 0.001	< 0.001	< 0.001	< 0.001	< 0.001	< 0.001	< 0.001	< 0.001	< 0.001	< 0.001	< 0.001
Dibromoclorometano	μg/l				< 0.01	< 0.01	< 0.01	< 0.01	< 0.01	< 0.01	< 0.01	< 0.01	< 0.01	< 0.01	< 0.01	< 0.01
Bromodiclorometano	μg/l				< 0.01	< 0.01	< 0.01	< 0.01	< 0.01	< 0.01	< 0.01	< 0.01	< 0.01	< 0.01	< 0.01	< 0.01
Arsenico	mg/l	0.01		1/B	< 0.001	< 0.001	< 0.001	< 0.001	< 0.001	< 0.001	< 0.001	< 0.001	< 0.001	< 0.001	< 0.001	< 0.001
Bario	mg/l				0.048	0.039	0.038	0.036	0.038	0.043	0.040	0.040	0.021	0.033	0.036	0.034
Cadmio	mg/l	0.00008	0.00045	1/A	<2E-005	<2E-005	<2E-005	<2E-005	<2E-005	<2E-005	<2E-005	<2E-005	<2E-005	<2E-005	<2E-005	<2E-005
Cromo totale	mg/l	0.007		1/B	< 0.001	< 0.001	< 0.001	< 0.001	< 0.001	< 0.001	< 0.001	< 0.001	< 0.001	< 0.001	< 0.001	< 0.001
Cromo esavalente	mg/l				< 0.0005	< 0.0005	< 0.0005	< 0.0005	< 0.0005	< 0.0005	< 0.0005	< 0.0005	0.0007	< 0.0005	< 0.0005	< 0.0005
Piombo	mg/l	0.0012	0.014	1/A	< 0.0005	< 0.0005	< 0.0005	< 0.0005	< 0.0005	< 0.0005	< 0.0005	< 0.0005	< 0.0005	< 0.0005	< 0.0005	< 0.0005
Rame	mg/l				< 0.001	< 0.001	< 0.001	< 0.001	< 0.001	< 0.001	< 0.001	< 0.001	< 0.001	< 0.001	0.001	< 0.001
Zinco	mg/l				< 0.005	< 0.005	0.010	< 0.005	0.006	< 0.005	0.024	< 0.005	< 0.005	< 0.005	< 0.005	0.030
Benzo(a)pirene	μg/l	0.00017	0.27	1/A	< 0.001	< 0.001	0.001	0.001	0.001	< 0.001	< 0.001	< 0.001	< 0.001	< 0.001	< 0.001	< 0.001
Benzo(b)fluorantene	μg/l		0.017	1/A	< 0.001	< 0.001	< 0.001	< 0.001	< 0.001	< 0.001	< 0.001	< 0.001	< 0.001	< 0.001	< 0.001	< 0.001
Benzo(k)fluorantene	μg/l		0.017	1/A	< 0.001	< 0.001	< 0.001	< 0.001	< 0.001	< 0.001	< 0.001	< 0.001	< 0.001	< 0.001	< 0.001	< 0.001
Benzo(g,h,i)perilene	μg/l		0,0082	1/A	< 0.001	< 0.001	< 0.001	< 0.001	< 0.001	< 0.001	< 0.001	< 0.001	< 0.001	< 0.001	< 0.001	< 0.001
Indeno (1,2,3-c,d) Pirene	μg/l				< 0.001	< 0.001	< 0.001	< 0.001	< 0.001	0.001	< 0.001	0.002	< 0.001	< 0.001	0.001	< 0.001
Antracene	μg/l	0.1	0.1	1/A	< 0.001	< 0.001	< 0.001	< 0.001	< 0.001	< 0.001	< 0.001	< 0.001	0.007	< 0.001	< 0.001	< 0.001
Fluorantene	μg/l	0.0063	0.12	1/A	< 0.001	< 0.001	< 0.001	< 0.001	< 0.001	< 0.001	< 0.001	< 0.001	0.008	< 0.001	< 0.001	< 0.001
Naftalene	μg/l	2	130	1/A	< 0.001	< 0.001	0.008	0.005	< 0.001	< 0.001	< 0.001	0.003	< 0.001	< 0.001	< 0.001	< 0.001
Idrocarburi - Frazione / estraibile (C10 - C40)	μg/l				< 50	< 50	< 50	< 50	< 50	< 50	< 50	< 50	< 50	< 50	< 50	< 50
Idrocarburi - Frazione volatile / (C6 - C10)	μg/l				< 50	< 50	< 50	< 50	< 50	< 50	< 50	< 50	< 50	< 50	< 50	< 50
Idrocarburi totali (espressi / come n-esano)	μg/l				< 50	< 50	< 50	< 50	< 50	< 50	< 50	< 50	< 50	< 50	< 50	< 50
coliformi fecali	ufc/100 ml				8	90	6	2	200	58	120	520	1800	600	200	140
escherichia coli	ufc/100 ml				6	60	2	2	180	48	110	270	760	580	180	90
coliformi totali	ufc/100 ml				380	1400	72	1000	620	820	4500	6400	79000	6000	6000	750
enterococchi	ufc/100 ml				6	106	4	8	130	320	390	240	1800	1100	540	90

## GR_1_
		D. Lgs. n. 172 del 2015			Data prelievo
GR1	u.m.	SQA-MA (media annua)	SQA-CMA (concentrazione massima ammissibile)	Tab. di riferimento	18/01/2022	15/02/2022	15/03/2022	12/04/2022	17/05/2022	21/06/2022	19/07/2022	23/08/2022	20/09/2022	18/10/2022	22/11/2022	20/12/2022
Alcalinità Totale	mg CaCO3/l									310	305	230	320
Azoto totale	mg/l				< 0.3	< 0.3	0.3	< 0.3	0.5	0.5	< 0.3	0.5	< 0.3	0.3	0.4	0.4
pH	unità di pH				7.8	7.7	7.6	8.1	8.3	7.6	7.5	7.7	7.6	8.0	8.1	8.3
Conducibilità	μS cm-1 a 20°C				463	413	475	542	533	727	644	640	662	581	454	490
Torbidità	NTU				accettabile	accettabile	accettabile	accettabile	accettabile	accettabile	accettabile	accettabile	accettabile	accettabile	accettabile	accettabile
Solidi sospesi totali	mg/l				< 20	< 20	< 20	< 20	< 20	< 20	< 20	< 20	< 20	< 20	24	< 20
Ossigeno disciolto (% di / saturazione)	% O2				95	90	83	98	82	94	114	95	80	98	107	98
Ossigeno disciolto	mg/l O2				12.8	11.5	10.6	12.3	8.6	9.4	11.3	9.2	8.3	10.7	12.3	12.3
Richiesta Biochimica di / Ossigeno (BOD5)	mg/l O2				2.0	3.7	0.6	2.6	2.5	1.0	1.4	1.0	0.5	3.5	5.2	1,7
Richiesta chimica di Ossigeno / (COD)	mg/l O2				21.4	27.2	25.1	27.0	5.6	3.7	4.4		< 10	< 10		< 10
Nitrati	mg/l				1	< 1	1	1	1	1	1	< 1	1	1	1	1
Solfati	mg/l SO4				46	43	52	54	46	77	84	87	86	72	38	45
Cloruri	mg/l Cl				16	17	19	17	16	21	22	22	23	22	17	17
Fosforo totale	μg/l				< 20	< 20	< 20	< 20	30	< 20	<20	< 20	40	< 20	< 20	< 20
Ammonio	mg/l				< 0.05	< 0.05	< 0.05	< 0.05	< 0.05	< 0.05	< 0.05	< 0.05	< 0.05	< 0.05	< 0.05	< 0.05
Ammine filmanti da inibitori / di corrosione	mg/l				< 1	< 1	< 1	< 1	< 1	< 1	< 1	< 1	< 1	< 1
Benzene	μg/l	10	50	1/A	< 0.1	< 0.1	< 0.1	< 0.1	< 0.1	< 0.1	< 0.1	< 0.1	< 0.1	< 0.1	< 0.1	< 0.1
Stirene	μg/l				< 1	< 1	< 1	< 1	< 1	< 1	< 1	< 1	< 1	< 1	< 1	< 1
Toluene	μg/l	5		1/B	< 1	< 1	< 1	< 1	< 1	< 1	< 1	< 1	< 1	< 1	< 1	< 1
m+p-Xilene	μg/l				< 1	< 1	< 1	< 1	< 1	< 1	< 1	< 1	< 1	< 1	< 1	< 1
Clorometano	μg/l				< 0.1	< 0.1	< 0.1	< 0.1	< 0.1	< 0.1	< 0.1	< 0.1	< 0.1	< 0.1	< 0.1	< 0.1
Triclorometano	μg/l	2.5		1/A	< 0.01	< 0.01	< 0.01	< 0.01	< 0.01	< 0.01	0.02	0.04	< 0.01	< 0.01	< 0.01	< 0.01
Cloruro di vinile	μg/l				< 0.05	< 0.05	< 0.05	< 0.05	< 0.05	< 0.05	< 0.05	< 0.05	< 0.05	< 0.05	< 0.05	< 0.05
1,2 - Dicloroetano	μg/l	10		1/A	< 0.1	< 0.1	< 0.1	< 0.1	< 0.1	< 0.1	< 0.1	< 0.1	< 0.1	< 0.1	< 0.1	< 0.1
1,1 - Dicloroetilene	μg/l				< 0.005	< 0.005	< 0.005	< 0.005	< 0.005	< 0.005	< 0.005	< 0.005	< 0.005	< 0.005	< 0.005	< 0.005
Tricloroetilene	μg/l				< 0.05	< 0.05	< 0.05	< 0.05	< 0.05	< 0.05	< 0.05	< 0.05	< 0.05	< 0.05	< 0.05	< 0.05
Tetracloroetilene	μg/l	10		1/A	< 0.05	< 0.05	< 0.05	< 0.05	< 0.05	< 0.05	< 0.05	< 0.05	< 0.05	< 0.05	< 0.05	< 0.05
Esaclorobutadiene	μg/l	0.05	0.6	1/A	< 0.01	< 0.01	< 0.01	< 0.01	< 0.01	< 0.01	< 0.01	< 0.01	< 0.01	< 0.01	< 0.01	< 0.01
1,1 - Dicloroetano	μg/l				< 1	< 1	< 1	< 1	< 1	< 1	< 1	< 1	< 1	< 1	< 1	< 1
1,2 - Dicloroetilene	μg/l				< 1	< 1	< 1	< 1	< 1	< 1	< 1	< 1	< 1	< 1	< 1	< 1
1,1,1 - Tricloroetano	μg/l	10		1/B	< 0.05	< 0.05	< 0.05	< 0.05	< 0.05	< 0.05	< 0.05	< 0.05	< 0.05	< 0.05	< 0.05	< 0.05
1,2 - Dicloropropano	μg/l				< 0.01	< 0.01	< 0.01	< 0.01	< 0.01	< 0.01	< 0.01	< 0.01	< 0.01	< 0.01	< 0.01	< 0.01
1,1,2 - Tricloroetano	μg/l				< 0.02	< 0.02	< 0.02	< 0.02	< 0.02	< 0.02	< 0.02	< 0.02	< 0.02	< 0.02	< 0.02	< 0.02
1,2,3 - Tricloropropano	μg/l				< 0.001	< 0.001	< 0.001	< 0.001	< 0.001	< 0.001	< 0.001	< 0.001	< 0.001	< 0.001	< 0.001	< 0.001
1,1,2,2 - Tetracloroetano	μg/l				< 0.005	< 0.005	< 0.005	< 0.005	< 0.005	< 0.005	< 0.005	< 0.005	< 0.005	< 0.005	< 0.005	< 0.005
Tribromometano	μg/l				< 0.02	< 0.02	< 0.02	< 0.02	< 0.02	< 0.02	0.02	0.03	< 0.02	< 0.02	< 0.02	< 0.02
1,2 - Dibromoetano	μg/l				< 0.001	< 0.001	< 0.001	< 0.001	< 0.001	< 0.001	< 0.001	< 0.001	< 0.001	< 0.001	< 0.001	< 0.001
Dibromoclorometano	μg/l				< 0.01	< 0.01	< 0.01	< 0.01	< 0.01	< 0.01	< 0.01	< 0.01	< 0.01	< 0.01	< 0.01	< 0.01
Bromodiclorometano	μg/l				< 0.01	< 0.01	< 0.01	< 0.01	< 0.01	< 0.01	< 0.01	0.01	< 0.01	< 0.01	< 0.01	< 0.01
Arsenico	mg/l	0.01		1/B	< 0.001	< 0.001	< 0.001	< 0.001	< 0.001	< 0.001	< 0.001	< 0.001	< 0.001	< 0.001	< 0.001	< 0.001
Bario	mg/l				0.046	0.047	0.042	0.042	0.041	0.050	0.052	0.060	0.054	0.047	0.043	0.044
Cadmio	mg/l	0.00008	0.00045	1/A	< 2E-005	< 2E-005	< 2E-005	< 2E-005	< 2E-005	< 2E-005	< 2E-005	< 2E-005	< 2E-005	< 2E-005	< 2E-005	< 2E-005
Cromo totale	mg/l	0.007		1/B	< 0.001	< 0.001	< 0.001	< 0.001	< 0.001	< 0.001	< 0.001	< 0.001	< 0.001	< 0.001	< 0.001	< 0.001
Cromo esavalente	mg/l				< 0.0005	< 0.0005	< 0.0005	< 0.0005	< 0.0005	< 0.0005	< 0.0005	< 0.0005	< 0.0005	< 0.0005	< 0.0005	< 0.0005
Piombo	mg/l	0.0012	0.014	1/A	< 0.0005	< 0.0005	< 0.0005	< 0.0005	< 0.0005	< 0.0005	< 0.0005	< 0.0005	< 0.0005	< 0.0005	< 0.0005	< 0.0005
Rame	mg/l				< 0.001	< 0.001	< 0.001	0.001	< 0.001	0.001	< 0.001	< 0.001	< 0.001	< 0.001	0.002	< 0.001
Zinco	mg/l				< 0.005	< 0.005	< 0.005	< 0.005	< 0.005	0.005	0.024	< 0.005	< 0.005	< 0.005	0.013	0.006
Benzo(a)pirene	μg/l	0.00017	0.27	1/A	< 0.001	< 0.001	< 0.001	< 0.001	0.001	< 0.001	< 0.001	< 0.001	< 0.001	< 0.001	< 0.001	< 0.001
Benzo(b)fluorantene	μg/l		0.017	1/A	< 0.001	< 0.001	< 0.001	< 0.001	< 0.001	< 0.001	< 0.001	< 0.001	< 0.001	< 0.001	< 0.001	< 0.001
Benzo(k)fluorantene	μg/l		0.017	1/A	< 0.001	< 0.001	< 0.001	< 0.001	< 0.001	< 0.001	< 0.001	< 0.001	< 0.001	< 0.001	< 0.001	< 0.001
Benzo(g,h,i)perilene	μg/l		0,0082	1/A	< 0.001	< 0.001	< 0.001	0.001	< 0.001	< 0.001	< 0.001	< 0.001	< 0.001	< 0.001	< 0.001	< 0.001
Indeno (1,2,3-c,d) Pirene	μg/l				< 0.001	< 0.001	< 0.001	< 0.001	< 0.001	< 0.001	< 0.001	0.002	< 0.001	< 0.001	0.001	< 0.001
Antracene	μg/l	0.1	0.1	1/A	< 0.001	< 0.001	< 0.001	< 0.001	< 0.001	< 0.001	< 0.001	< 0.001	0.007	< 0.001	< 0.001	< 0.001
Fluorantene	μg/l	0.0063	0.12	1/A	< 0.001	< 0.001	< 0.001	< 0.001	< 0.001	< 0.001	< 0.001	0.002	0.008	< 0.001	< 0.001	< 0.001
Naftalene	μg/l	2	130	1/A	< 0.001	< 0.001	0.011	0.006	< 0.001	< 0.001	< 0.001	0.005	< 0.001	< 0.001	< 0.001	< 0.001
Idrocarburi - Frazione / estraibile (C10 - C40)	μg/l				< 50	< 50	< 50	< 50	< 50	< 50	< 50	< 50	< 50	< 50	< 50	< 50
Idrocarburi - Frazione volatile / (C6 - C10)	μg/l				< 50	< 50	< 50	< 50	< 50	< 50	< 50	< 50	< 50	< 50	< 50	< 50
Idrocarburi totali (espressi / come n-esano)	μg/l				< 50	< 50	< 50	< 50	< 50	< 50	< 50	< 50	< 50	< 50	< 50	< 50
coliformi fecali	ufc/100 ml				100	26	5	21	136	42	680	30	26	27	2600	12
escherichia coli	ufc/100 ml				154	28	2	16	120	37	450	38	70	28	1600	10
coliformi totali	ufc/100 ml				400	190	180	200	3400	9200	6600	4000	3600	2300	8200	130
enterococchi	ufc/100 ml				90	2	2	4	110	110	190	400	280	90	700	20
		D. Lgs. n. 172 del 2015

## GR_2_
		D. Lgs. n. 172 del 2015			Data prelievo
GR2	u.m.	SQA-MA (media annua)	SQA-CMA (concentrazione massima ammissibile)	Tab. di riferimento	17/01/2022	14/02/2022	14/03/2022	11/04/2022	16/05/2022	20/06/2022	18/07/2022	22/08/2022	19/09/2022	17/10/2022	21/11/2022	19/12/2022
Alcalinità Totale	mg CaCO3/l									310	300		245
Azoto totale	mg/l				0.3	< 0.3	0.9	1.7	0.7	1.5	3.4	3.7	3.6	3.4	0.7	0.6
pH	unità di pH				7.6	7.5	7.6	8.7	8.0	7.6	7.2	7.6	7.5	8.1	8.2	8.4
Conducibilità	μS cm-1 a 20°C				471	452	480	538	486	802	717	729	744	714	420	490
Torbidità	NTU				accettabile	accettabile	accettabile	accettabile	accettabile	accettabile	accettabile	accettabile	accettabile	accettabile	accettabile	accettabile
Solidi sospesi totali	mg/l				< 20	< 20	< 20	22	< 20	< 20	< 20	< 20	< 20	< 20	< 20	< 20
Ossigeno disciolto (% di / saturazione)	% O2				96	96	91	97	72	104	150	109	108	109	82	95
Ossigeno disciolto	mg/l O2				12.1	12.0	10.5	10.0	7.4	9.8	14.5	10.0	9.6	11.3	9.4	11.4
Richiesta Biochimica di / Ossigeno (BOD5)	mg/l O2				2.6	3.2	1.3	0.5	2.1	0.8	2.2	0.5	1.2	3.4	1.6	2.0
Richiesta chimica di Ossigeno / (COD)	mg/l O2				22.8	23.8	27.1	27.4	4.1	2.5	3.8		< 10	< 10		< 10
Nitrati	mg/l				1	1	1	1	1	6	14	14	15	14	1	1
Solfati	mg/l SO4				47	64	52	48	38	65	74	73	74	73	35	45
Cloruri	mg/l Cl				16	16	20	18	14	26	36	38	38	37	15	17
Fosforo totale	μg/l				< 20	< 20	< 20	< 20	30	< 20	<20	< 20	25	< 20	< 20	< 20
Ammonio	mg/l				< 0.05	< 0.05	< 0.05	< 0.05	< 0.05	< 0.05	< 0.05	< 0.05	< 0.05	< 0.05	< 0.05	< 0.05
Ammine filmanti da inibitori / di corrosione	mg/l				< 1	< 1	< 1	1	< 1	1	< 1	< 1	< 1	< 1
Benzene	μg/l	10	50	1/A	< 0.1	< 0.1	< 0.1	< 0.1	< 0.1	< 0.1	< 0.1	< 0.1	< 0.1	< 0.1	< 0.1	< 0.1
Stirene	μg/l				< 1	< 1	< 1	< 1	< 1	< 1	< 1	< 1	< 1	< 1	< 1	< 1
Toluene	μg/l	5		1/B	< 1	< 1	< 1	< 1	< 1	< 1	< 1	< 1	< 1	< 1	< 1	< 1
m+p-Xilene	μg/l				< 1	< 1	< 1	< 1	< 1	< 1	< 1	< 1	< 1	< 1	< 1	< 1
Clorometano	μg/l				< 0.1	< 0.1	< 0.1	< 0.1	< 0.1	< 0.1	< 0.1	< 0.1	< 0.1	< 0.1	< 0.1	< 0.1
Triclorometano	μg/l	2.5		1/A	< 0.01	< 0.01	< 0.01	< 0.01	< 0.01	< 0.01	< 0.01	< 0.01	< 0.01	< 0.01	< 0.01	< 0.01
Cloruro di vinile	μg/l				< 0.05	< 0.05	< 0.05	< 0.05	< 0.05	< 0.05	< 0.05	< 0.05	< 0.05	< 0.05	< 0.05	< 0.05
1,2 - Dicloroetano	μg/l	10		1/A	< 0.1	< 0.1	< 0.1	< 0.1	< 0.1	< 0.1	< 0.1	< 0.1	< 0.1	< 0.1	< 0.1	< 0.1
1,1 - Dicloroetilene	μg/l				< 0.005	< 0.005	< 0.005	< 0.005	< 0.005	< 0.005	< 0.005	< 0.005	< 0.005	< 0.005	< 0.005	< 0.005
Tricloroetilene	μg/l				< 0.05	< 0.05	< 0.05	< 0.05	< 0.05	< 0.05	< 0.05	< 0.05	< 0.05	< 0.05	< 0.05	< 0.05
Tetracloroetilene	μg/l	10		1/A	< 0.05	< 0.05	< 0.05	< 0.05	< 0.05	< 0.05	< 0.05	< 0.05	< 0.05	0.05	< 0.05	< 0.05
Esaclorobutadiene	μg/l	0.05	0.6	1/A	< 0.01	< 0.01	< 0.01	< 0.01	< 0.01	< 0.01	< 0.01	< 0.01	< 0.01	< 0.01	< 0.01	< 0.01
1,1 - Dicloroetano	μg/l				< 1	< 1	< 1	< 1	< 1	< 1	< 1	< 1	< 1	< 1	< 1	< 1
1,2 - Dicloroetilene	μg/l				< 1	< 1	< 1	< 1	< 1	< 1	< 1	< 1	< 1	< 1	< 1	< 1
1,1,1 - Tricloroetano	μg/l	10		1/B	< 0.05	< 0.05	< 0.05	< 0.05	< 0.05	< 0.05	< 0.05	< 0.05	< 0.05	< 0.05	< 0.05	< 0.05
1,2 - Dicloropropano	μg/l				< 0.01	< 0.01	< 0.01	< 0.01	< 0.01	< 0.01	< 0.01	< 0.01	< 0.01	< 0.01	< 0.01	< 0.01
1,1,2 - Tricloroetano	μg/l				< 0.02	< 0.02	< 0.02	< 0.02	< 0.02	< 0.02	< 0.02	< 0.02	< 0.02	< 0.02	< 0.02	< 0.02
1,2,3 - Tricloropropano	μg/l				< 0.001	< 0.001	< 0.001	< 0.001	< 0.001	< 0.001	< 0.001	< 0.001	< 0.001	< 0.001	< 0.001	< 0.001
1,1,2,2 - Tetracloroetano	μg/l				< 0.005	< 0.005	< 0.005	< 0.005	< 0.005	< 0.005	< 0.005	< 0.005	< 0.005	< 0.005	< 0.005	< 0.005
Tribromometano	μg/l				< 0.02	< 0.02	0.04	0.02	< 0.02	0.02	0.03	0.02	< 0.02	0.02	< 0.02	< 0.02
1,2 - Dibromoetano	μg/l				< 0.001	< 0.001	< 0.001	< 0.001	< 0.001	< 0.001	< 0.001	< 0.001	< 0.001	< 0.001	< 0.001	< 0.001
Dibromoclorometano	μg/l				< 0.01	< 0.01	< 0.01	< 0.01	< 0.01	< 0.01	< 0.01	< 0.01	< 0.01	< 0.01	< 0.01	< 0.01
Bromodiclorometano	μg/l				< 0.01	< 0.01	< 0.01	< 0.01	< 0.01	< 0.01	< 0.01	< 0.01	< 0.01	< 0.01	< 0.01	< 0.01
Arsenico	mg/l	0.01		1/B	< 0.001	< 0.001	< 0.001	< 0.001	< 0.001	< 0.001	< 0.001	< 0.001	< 0.001	< 0.001	< 0.001	< 0.001
Bario	mg/l				0.024	0.039	0.049	0.042	0.040	0.071	0.075	0.076	0.074	0.069	0.042	0.047
Cadmio	mg/l	0.00008	0.00045	1/A	<2E-005	<2E-005	<2E-005	<2E-005	<2E-005	<2E-005	<2E-005	<2E-005	<2E-005	<2E-005	<2E-005	<2E-005
Cromo totale	mg/l	0.007		1/B	< 0.001	< 0.001	< 0.001	< 0.001	< 0.001	< 0.001	< 0.001	< 0.001	< 0.001	< 0.001	< 0.001	< 0.001
Cromo esavalente	mg/l				< 0.0005	< 0.0005	< 0.0005	< 0.0005	< 0.0005	< 0.0005	< 0.0005	< 0.0005	< 0.0005	< 0.0005	< 0.0005	< 0.0005
Piombo	mg/l	0.0012	0.014	1/A	< 0.0005	< 0.0005	< 0.0005	< 0.0005	< 0.0005	< 0.0005	< 0.0005	< 0.0005	< 0.0005	0.0010	< 0.0005	< 0.0005
Rame	mg/l				0.002	< 0.001	< 0.001	0.001	< 0.001	< 0.001	< 0.001	< 0.001	< 0.001	0.003	0.001	< 0.001
Zinco	mg/l				0.007	< 0.005	< 0.005	< 0.005	0.008	< 0.005	< 0.005	< 0.005	< 0.005	0.310	< 0.005	< 0.005
Benzo(a)pirene	μg/l	0.00017	0.27	1/A	< 0.001	< 0.001	< 0.001	< 0.001	< 0.001	< 0.001	< 0.001	< 0.001	< 0.001	< 0.001	< 0.001	< 0.001
Benzo(b)fluorantene	μg/l		0.017	1/A	< 0.001	< 0.001	< 0.001	< 0.001	< 0.001	< 0.001	< 0.001	< 0.001	< 0.001	< 0.001	< 0.001	< 0.001
Benzo(k)fluorantene	μg/l		0.017	1/A	< 0.001	< 0.001	< 0.001	< 0.001	< 0.001	< 0.001	< 0.001	< 0.001	< 0.001	< 0.001	< 0.001	< 0.001
Benzo(g,h,i)perilene	μg/l		0,0082	1/A	< 0.001	< 0.001	< 0.001	< 0.001	< 0.001	< 0.001	< 0.001	< 0.001	< 0.001	< 0.001	< 0.001	< 0.001
Indeno (1,2,3-c,d) Pirene	μg/l				< 0.001	< 0.001	< 0.001	< 0.001	< 0.001	0.002	< 0.001	0.002	< 0.001	< 0.001	< 0.001	< 0.001
Antracene	μg/l	0.1	0.1	1/A	< 0.001	< 0.001	< 0.001	< 0.001	< 0.001	< 0.001	< 0.001	< 0.001	0.007	0.011	< 0.001	< 0.001
Fluorantene	μg/l	0.0063	0.12	1/A	< 0.001	< 0.001	< 0.001	< 0.001	< 0.001	< 0.001	< 0.001	0.001	0.008	0.003	< 0.001	< 0.001
Naftalene	μg/l	2	130	1/A	< 0.001	< 0.001	0.006	0.003	< 0.001	< 0.001	< 0.001	< 0.001	< 0.001	0.011	< 0.001	< 0.001
Idrocarburi - Frazione / estraibile (C10 - C40)	μg/l				< 50	< 50	< 50	< 50	< 50	< 50	< 50	< 50	< 50	< 50	< 50	< 50
Idrocarburi - Frazione volatile / (C6 - C10)	μg/l				< 50	< 50	< 50	< 50	< 50	< 50	< 50	< 50	< 50	< 50	< 50	< 50
Idrocarburi totali (espressi / come n-esano)	μg/l				< 50	< 50	< 50	< 50	< 50	< 50	< 50	< 50	< 50	< 50	< 50	< 50
coliformi fecali	ufc/100 ml				76	5	4	6	330	34	120	18	50	36	720	60
escherichia coli	ufc/100 ml				68	9	2	6	460	31	95	14	28	48	400	96
coliformi totali	ufc/100 ml				480	160	80	500	500	5000	2200	270	1180	900	1200	300
enterococchi	ufc/100 ml				23	4	2	15	480	94	180	110	90	122	600	70

## AGRI_1
		D. Lgs. n. 172 del 2015			Data prelievo
fiume agri (AG1)	u.m.	SQA-MA (media annua)	SQA-CMA (concentrazione massima ammissibile)	Tab. di riferimento	17/01/2022	14/02/2022	14/03/2022	11/04/2022	16/05/2022	20/06/2022	18/07/2022	22/08/2022	19/09/2022	17/10/2022	21/11/2022	19/12/2022
Alcalinità Totale	mg CaCO3/l									250	275		240
Azoto totale	mg/l				1.6	1.3	3.7	2.3	1.0	2.6	1.5	3.1	1.2	1.8	1.6	0.5
pH	unità di pH				7.6	7.4	7.4	8.2	7.6	7.4	6.9	7.6	7.2	8.2	8.1	8.3
Conducibilità	μS cm-1 a 20°C				411	401	422	479	468	586	478	458	445	463	471	494
Torbidità	NTU				accettabile	accettabile	accettabile	accettabile	accettabile	accettabile	accettabile	accettabile	accettabile	accettabile	accettabile	accettabile
Solidi sospesi totali	mg/l				< 20	< 20	< 20	< 20	< 20	< 20	< 20	< 20	< 20	< 20	< 20	< 20
Ossigeno disciolto (% di / saturazione)	% O2				76	93	89	82	70	70	97	92	64	95	108	93
Ossigeno disciolto	mg/l O2				9.1	10.9	10.3	9.8	7.1	6.7	9.0	8.8	6.5	9.0	11.9	10.2
Richiesta Biochimica di / Ossigeno (BOD5)	mg/l O2				0.7	3.4	1.9	0.8	1.4	1.0	57.0	1.0	4.0	1.6	4.1	3.3
Richiesta chimica di Ossigeno / (COD)	mg/l O2				< 2.5	23.7	16	26.2	7.5	9.7	< 2.5		<10	<10		<10
Nitrati	mg/l				5	5	7	3	4	7	7	9	5	6	5	4
Solfati	mg/l SO4				16	15	18	16	13	8	7	8	6	9	17	15
Cloruri	mg/l Cl				16	19	20	16	13	13	14	15	12	13	15	12
Fosforo totale	μg/l				32	38	< 20	< 20	50	220	<20	239	120	79	<20	35
Ammonio	mg/l				0.3	0.2	< 0.05	0.09	< 0.05	0.75	0.36	1.10	0.50	0.40	0.05	0.17
Ammine filmanti da inibitori / di corrosione	mg/l				< 1	< 1	< 1	< 1	< 1	1	< 1	< 1	< 1	< 1
Benzene	μg/l	10	50	1/A	< 0.1	< 0.1	< 0.1	< 0.1	< 0.1	< 0.1	< 0.1	< 0.1	< 0.1	< 0.1	< 0.1	< 0.1
Stirene	μg/l				< 1	< 1	< 1	< 1	< 1	< 1	< 1	< 1	< 1	< 1	< 1	< 1
Toluene	μg/l	5		1/B	< 1	< 1	< 1	< 1	< 1	< 1	< 1	< 1	< 1	< 1	< 1	< 1
m+p-Xilene	μg/l				< 1	< 1	< 1	< 1	< 1	< 1	< 1	< 1	< 1	< 1	< 1	< 1
Clorometano	μg/l				< 0.1	< 0.1	< 0.1	< 0.1	< 0.1	< 0.1	< 0.1	< 0.1	< 0.1	< 0.1	< 0.1	< 0.1
Triclorometano	μg/l	2.5		1/A	< 0.01	< 0.01	< 0.01	0.06	< 0.01	< 0.01	< 0.01	< 0.01	< 0.01	< 0.01	< 0.01	0.06
Cloruro di vinile	μg/l				< 0.05	< 0.05	< 0.05	< 0.05	< 0.05	< 0.05	< 0.05	< 0.05	< 0.05	< 0.05	< 0.05	< 0.05
1,2 - Dicloroetano	μg/l	10		1/A	< 0.1	< 0.1	< 0.1	< 0.1	< 0.1	< 0.1	< 0.1	< 0.1	< 0.1	< 0.1	< 0.1	< 0.1
1,1 - Dicloroetilene	μg/l				< 0.005	< 0.005	< 0.005	< 0.005	< 0.005	< 0.005	< 0.005	< 0.005	< 0.005	< 0.005	< 0.005	< 0.005
Tricloroetilene	μg/l				< 0.05	< 0.05	< 0.05	< 0.05	< 0.05	< 0.05	< 0.05	< 0.05	< 0.05	< 0.05	< 0.05	< 0.05
Tetracloroetilene	μg/l	10		1/A	< 0.05	< 0.05	< 0.05	< 0.05	< 0.05	< 0.05	< 0.05	< 0.05	< 0.05	0.31	< 0.05	< 0.05
Esaclorobutadiene	μg/l	0.05	0.6	1/A	< 0.01	< 0.01	< 0.01	< 0.01	< 0.01	< 0.01	< 0.01	< 0.01	< 0.01	< 0.01	< 0.01	< 0.01
1,1 - Dicloroetano	μg/l				< 1	< 1	< 1	< 1	< 1	< 1	< 1	< 1	< 1	< 1	< 1	< 1
1,2 - Dicloroetilene	μg/l				< 1	< 1	< 1	< 1	< 1	< 1	< 1	< 1	< 1	< 1	< 1	< 1
1,1,1 - Tricloroetano	μg/l	10		1/B	< 0.05	< 0.05	< 0.05	< 0.05	< 0.05	< 0.05	< 0.05	< 0.05	< 0.05	< 0.05	< 0.05	< 0.05
1,2 - Dicloropropano	μg/l				< 0.01	< 0.01	< 0.01	< 0.01	< 0.01	< 0.01	< 0.01	< 0.01	< 0.01	< 0.01	< 0.01	< 0.01
1,1,2 - Tricloroetano	μg/l				< 0.02	< 0.02	< 0.02	< 0.02	< 0.02	< 0.02	< 0.02	< 0.02	< 0.02	< 0.02	< 0.02	< 0.02
1,2,3 - Tricloropropano	μg/l				< 0.001	< 0.001	< 0.001	< 0.001	< 0.001	< 0.001	< 0.001	< 0.001	< 0.001	< 0.001	< 0.001	< 0.001
1,1,2,2 - Tetracloroetano	μg/l				< 0.005	< 0.005	< 0.005	< 0.005	< 0.005	< 0.005	< 0.005	< 0.005	< 0.005	< 0.005	< 0.005	< 0.005
Tribromometano	μg/l				< 0.02	< 0.02	0.03	< 0.02	< 0.02	< 0.02	0.02	0.02	< 0.02	< 0.02	< 0.02	< 0.02
1,2 - Dibromoetano	μg/l				< 0.001	< 0.001	< 0.001	< 0.001	< 0.001	< 0.001	< 0.001	< 0.001	< 0.001	< 0.001	< 0.001	< 0.001
Dibromoclorometano	μg/l				< 0.01	< 0.01	< 0.01	< 0.01	< 0.01	< 0.01	< 0.01	< 0.01	< 0.01	< 0.01	< 0.01	< 0.01
Bromodiclorometano	μg/l				< 0.01	< 0.01	< 0.01	0.02	< 0.01	< 0.01	< 0.01	< 0.01	< 0.01	< 0.01	< 0.01	< 0.01
Arsenico	mg/l	0.01		1/B	< 0.001	< 0.001	< 0.001	< 0.001	< 0.001	< 0.001	< 0.001	< 0.001	< 0.001	< 0.001	< 0.001	< 0.001
Bario	mg/l				0.032	0.033	0.03	0.031	0.029	0.020	0.020	0.022	0.017	0.023	0.033	0.026
Cadmio	mg/l	0.00008	0.00045	1/A	< 2e-005	< 2e-005	< 2e-005	< 2e-005	< 2e-005	< 2e-005	< 2e-005	< 2e-005	< 2e-005	< 2e-005	< 2e-005	< 2e-005
Cromo totale	mg/l	0.007		1/B	< 0.001	< 0.001	< 0.001	< 0.001	< 0.001	< 0.001	< 0.001	< 0.001	< 0.001	< 0.001	< 0.001	< 0.001
Cromo esavalente	mg/l				< 0.0005	< 0.0005	< 0.0005	< 0.0005	< 0.0005	< 0.0005	< 0.0005	< 0.0005	< 0.0005	< 0.0005	< 0.0005	< 0.0005
Piombo	mg/l	0.0012	0.014	1/A	< 0.0005	< 0.0005	< 0.0005	< 0.0005	< 0.0005	< 0.0005	< 0.0005	< 0.0005	< 0.0005	< 0.0005	< 0.0005	< 0.0005
Rame	mg/l				< 0.001	< 0.001	< 0.001	< 0.001	< 0.001	< 0.001	< 0.001	< 0.001	< 0.001	< 0.001	0.001	< 0.001
Zinco	mg/l				< 0.005	< 0.005	< 0.005	< 0.005	0.006	< 0.005	0.039	< 0.005	< 0.005	< 0.005	< 0.005	0.024
Benzo(a)pirene	μg/l	0.00017	0.27	1/A	< 0.001	< 0.001	< 0.001	0.001	< 0.001	< 0.001	< 0.001	< 0.001	< 0.001	< 0.001	< 0.001	< 0.001
Benzo(b)fluorantene	μg/l		0.017	1/A	< 0.001	< 0.001	< 0.001	< 0.001	< 0.001	< 0.001	< 0.001	< 0.001	< 0.001	< 0.001	< 0.001	< 0.001
Benzo(k)fluorantene	μg/l		0.017	1/A	< 0.001	< 0.001	< 0.001	< 0.001	< 0.001	< 0.001	< 0.001	< 0.001	< 0.001	< 0.001	< 0.001	< 0.001
Benzo(g,h,i)perilene	μg/l		0,0082	1/A	< 0.001	< 0.001	< 0.001	< 0.001	< 0.001	< 0.001	< 0.001	< 0.001	< 0.001	< 0.001	< 0.001	< 0.001
Indeno (1,2,3-c,d) Pirene	μg/l				< 0.001	< 0.001	< 0.001	< 0.001	< 0.001	0.001	< 0.001	0.002	< 0.001	< 0.001	< 0.001	< 0.001
Antracene	μg/l	0.1	0.1	1/A	< 0.001	< 0.001	< 0.001	< 0.001	< 0.001	< 0.001	< 0.001	< 0.001	< 0.001	0.001	< 0.001	< 0.001
Fluorantene	μg/l	0.0063	0.12	1/A	< 0.001	0.008	< 0.001	< 0.001	< 0.001	< 0.001	< 0.001	0.001	0.008	0.003	< 0.001	< 0.001
Naftalene	μg/l	2	130	1/A	< 0.001	< 0.001	0.005	0.011	< 0.001	< 0.001	< 0.001	0.003	< 0.001	0.006	< 0.001	< 0.001
Idrocarburi - Frazione / estraibile (C10 - C40)	μg/l				< 50	< 50	< 50	< 50	< 50	< 50	< 50	< 50	< 50	< 50	< 50	< 50
Idrocarburi - Frazione volatile / (C6 - C10)	μg/l				< 50	< 50	< 50	< 50	< 50	< 50	< 50	< 50	< 50	< 50	< 50	< 50
Idrocarburi totali (espressi / come n-esano)	μg/l				< 50	< 50	< 50	< 50	< 50	< 50	< 50	< 50	< 50	< 50	< 50	< 50
coliformi fecali	ufc/100 ml				14000	1600	2200	100	4200	14800	19000	35000	2000	1600	8400	16000
escherichia coli	ufc/100 ml				12000	1100	1800	300	2400	14000	17000	31000	4000	640	5800	13000
coliformi totali	ufc/100 ml				52000	9000	11000	11000	12000	53000	70000	210000	150000	38000	20000	40000
enterococchi	ufc/100 ml				3800	2200	1100	490	1700	3000	4900	6000	1900	370	3500	7200
		D. Lgs. n. 172 del 2015

## AGRI_2
		D. Lgs. n. 172 del 2015			Data prelievo
AGRI 2	u.m.	SQA-MA (media annua)	SQA-CMA (concentrazione massima ammissibile)	Tab. di riferimento	17/01/2022	14/02/2022	14/03/2022	11/04/2022	16/05/2022	20/06/2022	18/07/2022	22/08/2022	19/09/2022	17/10/2022	21/11/2022	19/12/2022
Alcalinità Totale	mg CaCO3/l									260	270		245
Azoto totale	mg/l				1.4	1.2	1.6	2.3	1.1	2.7	1.6	1.8	1.3	1.7	1.9	1.3
pH	unità di pH				7.5	7.4	7.5	8.6	7.8	7.5	7.3	7.7	7.4	8.1	8.1	8.3
Conducibilità	μS cm-1 a 20°C				404	404	480	473	481	578	490	477	463	467	461	460
Torbidità	NTU				accettabile	accettabile	accettabile	accettabile	accettabile	accettabile	accettabile	accettabile	accettabile	accettabile	accettabile	accettabile
Solidi sospesi totali	mg/l				< 20	< 20	< 20	< 20	< 20	< 20	< 20	< 20	< 20	< 20	< 20	< 20
Ossigeno disciolto (% di / saturazione)	% O2				86	94	91	91	75	99	127	108	96	84	99	89
Ossigeno disciolto	mg/l O2				10.0	10.7	10.3	10.0	7.6	9.4	11.8	10.2	9.5	8.8	10.8	10.0
Richiesta Biochimica di / Ossigeno (BOD5)	mg/l O2				0.8	3.1	0.8	1.6	2.3	3.3	2.3	1.6	1.6	2.3	1.6	1.6
Richiesta chimica di Ossigeno / (COD)	mg/l O2				20.8	22.4	23.0	26.0	7.2	4.4	4.5		<10	<10		<10
Nitrati	mg/l				5	5	4	4	4	6	6	7	5	6	6	5
Solfati	mg/l SO4				11	10	11	12	10	7	8	7	7	9	15	13
Cloruri	mg/l Cl				12	13	12	12	11	12	13	14	12	13	13	11
Fosforo totale	μg/l				41	51	< 20	32	61	169	100	132	100	75	35	32
Ammonio	mg/l				0.10	0.07	< 0.05	< 0.05	< 0.05	< 0.05	< 0.05	< 0.05	< 0.05	< 0.05	0.10	< 0.05
Ammine filmanti da inibitori / di corrosione	mg/l				< 1	< 1	< 1	1	< 1	< 1	< 1	1	< 1	< 1
Benzene	μg/l	10	50	1/A	< 0.1	< 0.1	< 0.1	< 0.1	< 0.1	< 0.1	< 0.1	< 0.1	< 0.1	< 0.1	< 0.1	< 0.1
Stirene	μg/l				< 1	< 1	< 1	< 1	< 1	< 1	< 1	< 1	< 1	< 1	< 1	< 1
Toluene	μg/l	5		1/B	< 1	< 1	< 1	< 1	< 1	< 1	< 1	< 1	< 1	< 1	< 1	< 1
m+p-Xilene	μg/l				< 1	< 1	< 1	< 1	< 1	< 1	< 1	< 1	< 1	< 1	< 1	< 1
Clorometano	μg/l				< 0.1	< 0.1	< 0.1	< 0.1	< 0.1	< 0.1	< 0.1	< 0.1	< 0.1	< 0.1	< 0.1	< 0.1
Triclorometano	μg/l	2.5		1/A	< 0.01	< 0.01	< 0.01	0.03	< 0.01	< 0.01	< 0.01	< 0.01	< 0.01	< 0.01	< 0.01	< 0.01
Cloruro di vinile	μg/l				< 0.05	< 0.05	< 0.05	< 0.05	< 0.05	< 0.05	< 0.05	< 0.05	< 0.05	< 0.05	< 0.05	< 0.05
1,2 - Dicloroetano	μg/l	10		1/A	< 0.1	< 0.1	< 0.1	< 0.1	< 0.1	< 0.1	< 0.1	< 0.1	< 0.1	< 0.1	< 0.1	< 0.1
1,1 - Dicloroetilene	μg/l				< 0.005	< 0.005	< 0.005	< 0.005	< 0.005	< 0.005	< 0.005	< 0.005	< 0.005	< 0.005	< 0.005	< 0.005
Tricloroetilene	μg/l				< 0.05	< 0.05	< 0.05	< 0.05	< 0.05	< 0.05	< 0.05	< 0.05	< 0.05	< 0.05	< 0.05	< 0.05
Tetracloroetilene	μg/l	10		1/A	< 0.05	< 0.05	< 0.05	< 0.05	< 0.05	< 0.05	< 0.05	< 0.05	< 0.05	0.06	< 0.05	< 0.05
Esaclorobutadiene	μg/l	0.05	0.6	1/A	< 0.01	< 0.01	< 0.01	< 0.01	< 0.01	< 0.01	< 0.01	< 0.01	< 0.01	< 0.01	< 0.01	< 0.01
1,1 - Dicloroetano	μg/l				< 1	< 1	< 1	< 1	< 1	< 1	< 1	< 1	< 1	< 1	< 1	< 1
1,2 - Dicloroetilene	μg/l				< 1	< 1	< 1	< 1	< 1	< 1	< 1	< 1	< 1	< 1	< 1	< 1
1,1,1 - Tricloroetano	μg/l	10		1/B	< 0.05	< 0.05	< 0.05	< 0.05	< 0.05	< 0.05	< 0.05	< 0.05	< 0.05	< 0.05	< 0.05	< 0.05
1,2 - Dicloropropano	μg/l				< 0.01	< 0.01	< 0.01	< 0.01	< 0.01	< 0.01	< 0.01	< 0.01	< 0.01	< 0.01	< 0.01	< 0.01
1,1,2 - Tricloroetano	μg/l				< 0.02	< 0.02	< 0.02	< 0.02	< 0.02	< 0.02	< 0.02	< 0.02	< 0.02	< 0.02	< 0.02	< 0.02
1,2,3 - Tricloropropano	μg/l				< 0.001	< 0.001	< 0.001	< 0.001	< 0.001	< 0.001	< 0.001	< 0.001	< 0.001	< 0.001	< 0.001	< 0.001
1,1,2,2 - Tetracloroetano	μg/l				< 0.005	< 0.005	< 0.005	< 0.005	< 0.005	< 0.005	< 0.005	< 0.005	< 0.005	< 0.005	< 0.005	< 0.005
Tribromometano	μg/l				< 0.02	< 0.02	0.03	0.02	< 0.02	0.02	0.02	0.02	< 0.02	0.02	< 0.02	< 0.02
1,2 - Dibromoetano	μg/l				< 0.001	< 0.001	< 0.001	< 0.001	< 0.001	< 0.001	< 0.001	< 0.001	< 0.001	< 0.001	< 0.001	< 0.001
Dibromoclorometano	μg/l				< 0.01	< 0.01	< 0.01	< 0.01	< 0.01	< 0.01	< 0.01	< 0.01	< 0.01	< 0.01	< 0.01	< 0.01
Bromodiclorometano	μg/l				< 0.01	< 0.01	< 0.01	0.01	< 0.01	< 0.01	< 0.01	< 0.01	< 0.01	< 0.01	< 0.01	< 0.01
Arsenico	mg/l	0.01		1/B	< 0.001	< 0.001	< 0.001	< 0.001	< 0.001	< 0.001	< 0.001	< 0.001	< 0.001	< 0.001	< 0.001	< 0.001
Bario	mg/l				0.039	0.049	0.021	0.024	0.024	0.022	0.022	0.021	0.018	0.026	0.031	0.024
Cadmio	mg/l	0.00008	0.00045	1/A	<2E-005	<2E-005	<2E-005	<2E-005	<2E-005	<2E-005	<2E-005	<2E-005	<2E-005	<2E-005	<2E-005	<2E-005
Cromo totale	mg/l	0.007		1/B	< 0.001	< 0.001	< 0.001	< 0.001	< 0.001	< 0.001	< 0.001	< 0.001	< 0.001	< 0.001	< 0.001	< 0.001
Cromo esavalente	mg/l				< 0.0005	< 0.0005	< 0.0005	< 0.0005	< 0.0005	< 0.0005	< 0.0005	< 0.0005	< 0.0005	< 0.0005	< 0.0005	< 0.0005
Piombo	mg/l	0.0012	0.014	1/A	< 0.0005	< 0.0005	< 0.0005	< 0.0005	< 0.0005	< 0.0005	< 0.0005	< 0.0005	< 0.0005	< 0.0005	< 0.0005	< 0.0005
Rame	mg/l				< 0.001	0.001	0.001	0.001	< 0.001	0.003	0.004	< 0.001	< 0.001	0.002	0.002	< 0.001
Zinco	mg/l				< 0.005	< 0.005	< 0.005	< 0.005	0.008	< 0.005	0.005	< 0.005	< 0.005	< 0.005	< 0.005	0.031
Benzo(a)pirene	μg/l	0.00017	0.27	1/A	< 0.001	< 0.001	0.001	< 0.001	0.001	< 0.001	< 0.001	< 0.001	< 0.001	< 0.001	< 0.001	< 0.001
Benzo(b)fluorantene	μg/l		0.017	1/A	< 0.001	< 0.001	< 0.001	< 0.001	< 0.001	< 0.001	< 0.001	< 0.001	< 0.001	< 0.001	< 0.001	< 0.001
Benzo(k)fluorantene	μg/l		0.017	1/A	< 0.001	< 0.001	< 0.001	< 0.001	< 0.001	< 0.001	< 0.001	< 0.001	< 0.001	< 0.001	< 0.001	< 0.001
Benzo(g,h,i)perilene	μg/l		0,0082	1/A	< 0.001	< 0.001	< 0.001	< 0.001	< 0.001	< 0.001	< 0.001	< 0.001	< 0.001	< 0.001	< 0.001	< 0.001
Indeno (1,2,3-c,d) Pirene	μg/l				< 0.001	< 0.001	< 0.001	< 0.001	< 0.001	0.001	< 0.001	0.002	< 0.001	< 0.001	< 0.001	< 0.001
Antracene	μg/l	0.1	0.1	1/A	< 0.001	< 0.001	< 0.001	< 0.001	< 0.001	< 0.001	< 0.001	< 0.001	0.007	0.001	< 0.001	< 0.001
Fluorantene	μg/l	0.0063	0.12	1/A	< 0.001	< 0.001	< 0.001	< 0.001	< 0.001	< 0.001	< 0.001	0.001	0.008	0.003	< 0.001	< 0.001
Naftalene	μg/l	2	130	1/A	< 0.001	< 0.001	0.007	0.002	< 0.001	< 0.001	< 0.001	0.006	< 0.001	0.007	< 0.001	< 0.001
Idrocarburi - Frazione / estraibile (C10 - C40)	μg/l				< 50	< 50	< 50	< 50	< 50	< 50	< 50	< 50	< 50	< 50	< 50	< 50
Idrocarburi - Frazione volatile / (C6 - C10)	μg/l				< 50	< 50	< 50	< 50	< 50	< 50	< 50	< 50	< 50	< 50	< 50	< 50
Idrocarburi totali (espressi / come n-esano)	μg/l				< 50	< 50	< 50	< 50	< 50	< 50	< 50	< 50	< 50	< 50	< 50	< 50
coliformi fecali	ufc/100 ml				480	90	52	110	760	620	110	140	320	580	7400	1800
escherichia coli	ufc/100 ml				360	8	36	300	800	260	85	380	500	520	6200	2400
coliformi totali	ufc/100 ml				9000	2000	700	3500	3000	7000	3000	3900	12000	13000	24000	11000
enterococchi	ufc/100 ml				220	8	62	140	440	600	730	80	320	1700	2600	2600
		D. Lgs. n. 172 del 2015

## LIMECO
			LIMECO ACQUE SUPERFICIALI COVA ANNO 2022

AL1	u.m.	18/01/2022	15/02/2022	15/03/2022	12/04/2022	17/05/2022	21/06/2022	19/07/2022	23/08/2022	20/09/2022	18/10/2022	22/11/2022	20/12/2022
Ossigeno disciolto (% di / saturazione)	% O2	96	97	98	96	87	91	107	99	94	103	107	99
Nitrati	mg/l	1	1	1	1	1	2	2	1	1	2	1	2
Fosforo totale	μg/l	< 20	< 20	20	< 20	31	< 20	<20	< 20	< 20	< 20	< 20	< 20
Ammonio	mg/l	0,025	0,025	0,025	0,025	0,025	0,025	0,025	0,025	0,025	0,025	0,025	0,025

100-O2%sat.		4,0000	3,0000	2,0000	4,0000	13,0000	9,0000	-7,0000	1,0000	6,0000	-3,0000	-7,0000	1,0000
N-NH4 (mg/l)		0,0194	0,0194	0,0194	0,0194	0,0194	0,0194	0,0194	0,0194	0,0194	0,0194	0,0194	0,0194
N-NO3 (mg/l)		0,2258	0,2258	0,2258	0,2258	0,2258	0,4516	0,4516	0,2258	0,2258	0,4516	0,2258	0,4516
Fosforo totale (µg/l )		< 20	< 20	20	< 20	31	< 20	<20	< 20	< 20	< 20	< 20	< 20
	Punteggi
100-O2%sat.		1,00	1,00	1,00	1,00	0,50	1,00	1,00	1,00	1,00	1,00	1,00	1,00
N-NH4 (mg/l)		1	1	1	1	1	1	1	1	1	1	1	1
N-NO3 (mg/l)		1	1	1	1	1	1	1	1	1	1	1	1
Fosforo totale (µg/l )		1	1	1	1	1	1	1	1	1	1	1	1
	LIMECO	1,00	1,00	1,00	1,00	0,88	1,00	1,00	1,00	1,00	1,00	1,00	1,00
	LIMECO AL1 ANNO 2022	0,99	STATO DI QUALITA' ELEVATO

AL2	u.m.	17/01/2022	14/02/2022	14/03/2022	11/04/2022	16/05/2022	20/06/2022	18/07/2022	22/08/2022	19/09/2022	17/10/2022	21/11/2022	19/12/2022
Ossigeno disciolto (% di / saturazione)	% O2	95	96	92	87	86	93	131	111	99	99	100	95
Nitrati	mg/l	7	7	9	4	5	34	3808	34	7	18	5	5
Fosforo totale	μg/l	< 20	21	< 20	< 20	< 20	< 20	<20	40	50	< 20	< 20	< 20
Ammonio	mg/l	0,025	0,025	0,025	0,025	0,025	0,025	0,025	0,025	0,025	0,025	0,025	0,025

100-O2%sat.		5,0000	4,0000	8,0000	13,0000	14,0000	7,0000	-31,0000	-11,0000	1,0000	1,0000	0,0000	5,0000
N-NH4 (mg/l)		0,0194	0,0194	0,0194	0,0194	0,0194	0,0194	0,0194	0,0194	0,0194	0,0194	0,0194	0,0194
N-NO3 (mg/l)		1,5806	1,5806	2,0323	0,9032	1,1290	7,6774	859,8710	7,6774	1,5806	4,0645	1,1290	1,1290
Fosforo totale (µg/l )		< 20	21	< 20	< 20	< 20	< 20	<20	40	50	< 20	< 20	< 20
	Punteggi
100-O2%sat.		1	1	1	0,5	0,5	1	1	1	1	1	1	1
N-NH4 (mg/l)		1	1	1	1	1	1	1	1	1	1	1	1
N-NO3 (mg/l)		0,25	0,25	0,25	0,5	0,5	0	0	0	0,25	0,125	0,5	0,5
Fosforo totale (µg/l )		1	1	1	1	1	1	1	1	1	1	1	1
	LIMECO	0,8125	0,8125	0,8125	0,75	0,75	0,75	0,75	0,75	0,8125	0,78125	0,875	0,875
	LIMECO AL2 ANNO 2022	0,79	STATO DI QUALITA' ELEVATO

GR1	u.m.	18/01/2022	15/02/2022	15/03/2022	12/04/2022	17/05/2022	21/06/2022	19/07/2022	23/08/2022	20/09/2022	18/10/2022	22/11/2022	20/12/2022
Ossigeno disciolto (% di / saturazione)	% O2	95	90	83	98	82	94	114	95	80	98	107	98
Nitrati	mg/l	1	0,5	1	1	1	1	1	0,5	1	1	1	1
Fosforo totale	μg/l	< 20	< 20	< 20	< 20	30	< 20	<20	< 20	40	< 20	< 20	< 20
Ammonio	mg/l	0,025	0,025	0,025	0,025	0,025	0,025	0,025	0,025	0,025	0,025	0,025	0,025

100-O2%sat.		5	10	17	2	18	6	-14	5	20	2	-7	2
N-NH4 (mg/l)		0,0194	0,0194	0,0194	0,0194	0,0194	0,0194	0,0194	0,0194	0,0194	0,0194	0,0194	0,0194
N-NO3 (mg/l)		0,2258	0,1129	0,2258	0,2258	0,2258	0,2258	0,2258	0,1129	0,2258	0,2258	0,2258	0,2258
Fosforo totale (µg/l )		< 20	< 20	< 20	< 20	30	< 20	<20	< 20	40	< 20	< 20	< 20
	Punteggi
100-O2%sat.		1	1	0,5	1	0,5	1	1	1	0,5	1	1	1
N-NH4 (mg/l)		1	1	1	1	1	1	1	1	1	1	1	1
N-NO3 (mg/l)		1	1	1	1	1	1	1	1	1	1	1	1
Fosforo totale (µg/l )		1	1	1	1	1	1	1	1	1	1	1	1
	LIMECO	1	1	0,875	1	0,875	1	1	1	0,875	1	1	1
	LIMECO GR1 ANNO 2022	0,97	STATO DI QUALITA' ELEVATO

GR2	u.m.	17/01/2022	14/02/2022	14/03/2022	11/04/2022	16/05/2022	20/06/2022	18/07/2022	22/08/2022	19/09/2022	17/10/2022	21/11/2022	19/12/2022
Ossigeno disciolto (% di / saturazione)	% O2	96	96	91	97	72	104	150	109	108	109	82	95
Nitrati	mg/l	1	1	1	1	1	6	14	14	15	14	1	1
Fosforo totale	μg/l	< 20	< 20	< 20	< 20	30	< 20	<20	< 20	25	< 20	< 20	< 20
Ammonio	mg/l	0,025	0,025	0,025	0,025	0,025	0,025	0,025	0,025	0,025	0,025	0,025	0,025

100-O2%sat.		4	4	9	3	28	-4	-50	-9	-8	-9	18	5
N-NH4 (mg/l)		0,01944	0,01944	0,01944	0,01944	0,01944	0,01944	0,01944	0,01944	0,01944	0,01944	0,01944	0,01944
N-NO3 (mg/l)		0,22581	0,22581	0,22581	0,22581	0,22581	1,35484	3,16129	3,16129	3,38710	3,16129	0,22581	0,22581
Fosforo totale (µg/l )		< 20	< 20	< 20	< 20	30	< 20	<20	< 20	25	< 20	< 20	< 20
	Punteggi
100-O2%sat.		1	1	1	1	0,25	1	1	1	1	1	0,5	1
N-NH4 (mg/l)		1	1	1	1	1	1	1	1	1	1	1	1
N-NO3 (mg/l)		1	1	1	1	1	0,25	0,125	0,125	0,125	0,125	1	1
Fosforo totale (µg/l )		1	1	1	1	1	1	1	1	1	1	1	1
	LIMECO	1	1	1	1	0,8125	0,8125	0,7813	0,7813	0,7813	0,7813	0,8750	1,0000
	LIMECO GR2 ANNO 2022	0,89	STATO DI QUALITA' ELEVATO

AG1	u.m.	17/01/2022	14/02/2022	14/03/2022	11/04/2022	16/05/2022	20/06/2022	18/07/2022	22/08/2022	19/09/2022	17/10/2022	21/11/2022	19/12/2022
Ossigeno disciolto (% di / saturazione)	% O2	76	93	89	82	70	70	97	92	64	95	108	93
Nitrati	mg/l	5	5	7	3	4	7	7	9	5	6	5	4
Fosforo totale	μg/l	32	38	< 20	< 20	50	220	<20	239	120	79	<20	35
Ammonio	mg/l	0,3	0,2	0,025	0,09	0,025	0,75	0,36	1,1	0,5	0,4	0,05	0,17

100-O2%sat.		24	7	11	18	30	30	3	8	36	5	-8	7
N-NH4 (mg/l)		0,23333	0,15556	0,01944	0,07000	0,01944	0,58333	0,28000	0,85556	0,38889	0,31111	0,03889	0,13222
N-NO3 (mg/l)		1,12903	1,12903	1,58065	0,67742	0,90323	1,58065	1,58065	2,03226	1,12903	1,35484	1,12903	0,90323
Fosforo totale (µg/l )		32	38	< 20	< 20	50	220	<20	239	120	79	<20	35
	Punteggi
100-O2%sat.		0,25	1	0,5	0,5	0,25	0,25	1	1	0,25	1	1	1
N-NH4 (mg/l)		0,125	0,125	1	0,25	1	0	0	0	0	0	0,5	0,125
N-NO3 (mg/l)		0,5	0,5	0,25	0,5	0,5	0,25	0,25	0,25	0,5	0,25	0,5	0,5
Fosforo totale (µg/l )		1	1	1	1	1	1,125	1	0,125	0,25	0,5	1	1
	LIMECO	0,46875	0,65625	0,6875	0,5625	0,6875	0,40625	0,5625	0,34375	0,25	0,4375	0,75	0,65625
	LIMECO AG1 ANNO 2022	0,54	STATO DI QUALITA' BUONO

AG 2	u.m.	17/01/2022	14/02/2022	14/03/2022	11/04/2022	16/05/2022	20/06/2022	18/07/2022	22/08/2022	19/09/2022	17/10/2022	21/11/2022	19/12/2022
Ossigeno disciolto (% di / saturazione)	% O2	86	94	91	91	75	99	127	108	96	84	99	89
Nitrati	mg/l	5	5	4	4	4	6	6	7	5	6	6	5
Fosforo totale	μg/l	41	51	< 20	32	61	169	100	132	100	75	35	32
Ammonio	mg/l	0,1	0,07	0,025	0,025	0,025	0,025	0,025	0,025	0,025	0,025	0,1	0,025

100-O2%sat.		14	6	9	9	25	1	-27	-8	4	16	1	11
N-NH4 (mg/l)		0,0778	0,0544	0,0194	0,0194	0,0194	0,0194	0,0194	0,0194	0,0194	0,0194	0,0778	0,0194
N-NO3 (mg/l)		1,1290	1,1290	0,9032	0,9032	0,9032	1,3548	1,3548	1,5806	1,1290	1,3548	1,3548	1,1290
Fosforo totale (µg/l )		41	51	< 20	32	61	169	100	132	100	75	35	32
	Punteggi
100-O2%sat.		0,5	1	1	1	0,25	1	1	1	1	0,5	1	0,5
N-NH4 (mg/l)		0,25	0,5	1	1	1	1	1	1	1	1	0,25	1
N-NO3 (mg/l)		0,5	0,5	0,5	0,5	0,5	0,25	0,25	0,25	0,5	0,25	0,25	0,5
Fosforo totale (µg/l )		1	0,5	1	1	0,5	0,25	0,5	0,25	0,5	0,5	1	1
	LIMECO	0,5625	0,625	0,875	0,875	0,5625	0,625	0,6875	0,625	0,75	0,5625	0,625	0,75
	LIMECO AG2 ANNO 2022	0,68	STATO DI QUALITA' ELEVATO