## BASENTO
	Prelievo	pH	Colore	Totale materie in sospensione	Temperatura	Conduttività	Odore	Nitrati	Fluoruri	Ferro disciolto	Manganese	Rame	Zinco	Boro	Berillio	Cobalto	Nichel	Vanadio	Arsenico	Cadmio	Cromo totale	Piombo	Selenio	Mercurio	Bario	Solfati	Cloruri	Tensioattivi che reagiscono al blu di metilene	Fosfati	Fenoli (indice di fenoli)	Idrocarburi disciolti o emulsionati	Idrocarburi policiclici aromatici	Antiparassitari totale (parathion HCH, dieldrine)	Domanda chimica di ossigeno (COD)	Tasso di saturazione dell'ossigeno disciolto	Domanda biochimica di ossigeno (BOD5)	Azoto Totale	Ammoniaca	Carbonio organico totale	Coliformi totali	Coliformi fecali	Streptococchi fecali	Salmonelle
Denominazione invaso	Data	unità pH	mg/l (Scala Pt/Co)	mg/l MES	°C	mS/cm a 20 °	fattore di diluizione a 25°C	mg/L NO3	mg/L F	mg/L Fe	mg/L Mn	mg/L Cu	mg/L Zn	mg/L B	mg/L Be	mg/L Co	mg/L Ni	mg/L V	mg/L As	mg/L Cd	mg/L Cr	mg/L Pb	mg/L Se	mg/L Hg	mg/L Ba	mg/L SO4	mg/L Cl	mg/L	mg/L P2O5	mg/L C6H5OH	mg/L	mg/L	mg/L	mg/L O2	%O2	mg/L O2	mg/L N	mg/L NH4	mg/L C	/100 ml	/100 ml	/100 ml	presenza/assenza 1L
Basento	07/01/2025	8,4	15	13	9	630	1	8	0,3	0,01	0,07	0,004	0,033	0,06	<0,0004	<0,0003	0,003	0,0007	<0,001	<0,00002	<0,001	0,0009	<0,001	<0,00002	0,05	47	39	0,2	0,45	n.d.	<0,05	<0,000001	<0,000003	<10	82	3	3,1	0,60	n.d.	45000	7900	11500	ASSENTI
	11/02/2025	8,3	10	4	6	581	1	4	0,3	0,01	0,03	0,001	0,007	0,05	<0,0004	<0,0003	<0,002	0,0006	<0,001	<0,00002	<0,001	<0,0005	<0,001	<0,00002	0,04	54	25	0,2	0,20	0,005	<0,05	<0,000001	0,000003	17	56	1	1,3	0,15	2,7	3000	1380	1700	ASSENTI
	03/03/2025	8,3	10	8	8	652	1	6	0,3	0,02	0,04	0,001	0,019	0,07	<0,0004	<0,0003	0,003	0,0005	<0,001	<0,00002	<0,001	<0,0005	<0,001	<0,00002	0,04	51	35	0,2	1,00	<0,005	<0,05	<0,000001	<0,000003	23	59	2	1,9	<0,05	3,1	8000	3200	1240	ASSENTI
	08/04/2025	8,6	10	6	10	530	1	2	0,3	0,02	0,02	0,002	0,005	0,06	<0,0004	<0,0003	<0,002	0,0006	<0,001	<0,00002	<0,001	<0,0005	<0,001	<0,00002	0,04	49	17	0,4	0,15	<0,005	<0,05	n.d.	<0,000003	28	87	2	0,7	<0,05	5,2	5200	2000	2000	ASSENTI
	12/05/2025	8,6	10	9	15	528	1	6	0,3	0,02	0,02	0,002	0,009	0,06	<0,0004	<0,0003	0,003	0,0009	<0,001	<0,00002	<0,001	<0,0005	<0,001	<0,00002	0,04	41	27	0,3	0,75	<0,005	0,05	n.d.	<0,000003	15	105	1	2,0	0,60	3,9	520000	78000	62000	ASSENTI
	09/06/2025	8,9	10	7	20	624	1	2	0,4	0,01	0,01	0,002	0,007	0,09	<0,0004	0,0003	<0,002	0,0010	0,001	<0,00002	<0,001	<0,0005	<0,001	<0,00002	0,05	46	44	0,3	1,60	<0,005	<0,05	n.d.	<0,000003	15	110	1	0,7	<0,05	3,2	70	20	65	ASSENTI
	07/07/2025	8,8	10	3	22	662	1	6	0,2	0,01	0,01	0,002	0,016	0,10	<0,0004	<0,0003	0,009	0,0010	0,001	<0,00002	<0,001	<0,0005	<0,001	<0,00002	0,04	45	44	0,3	5,40	<0,005	<0,05	<0,000001	<0,000003	29	105	1	1,5	<0,05	5,3	140	54	160	ASSENTI
	18/08/2025	8,5	10	8	22	541	1	10	0,4	0,08	0,08	0,002	0,013	0,10	0,0004	0,0007	0,012	0,0020	0,001	<0,00002	<0,001	0,0005	<0,001	<0,00002	0,04	43	36	0,3	1,60	<0,005	<0,05	0,000026	<0,000003	21	98	1	2,9	<0,05	5,1	11000	350	400	ASSENTI
	08/09/2025	8,6	10	10	19	631	1	8	0,4	0,01	0,04	0,001	0,014	0,09	<0,0004	0,0004	0,006	0,0010	0,001	<0,00002	<0,001	<0,0005	<0,001	<0,00002	0,05	47	49	0,3	3,70	<0,005	<0,05	<0,000001	<0,000003	10	102	2	2,4	<0,05	3,5	13000	185	240	ASSENTI
	20/10/2025	8,6	10	5	14	470	1	3	0,4	0,01	0,2	0,001	0,010	0,08	<0,0004	<0,0003	0,005	<0,0004	<0,001	<0,00002	<0,001	<0,0005	<0,001	<0,00002	0,04	61	52	0,3	0,89	<0,005	<0,05	<0,000001	<0,000003	13	93	1	0,9	<0,05	5,1	5000	200	120	ASSENTI
	03/11/2025	8,5	10	7	16	602	1	13	0,4	0,01	0,01	<0,001	<0,005	0,08	<0,0004	<0,0003	0,003	<0,0004	<0,001	<0,00002	<0,001	<0,0005	<0,001	<0,00002	0,04	59	61	0,2	5,40	<0,005	<0,05	<0,000001	<0,000003	15	87	1	3,3	<0,05	3,8	6000	60	80	ASSENTI
	01/12/2025	8,5	10	5	8	662	1	15	0,4	0,01	0,05	0,001	0,010	0,08	<0,0004	<0,0003	0,005	0,0008	<0,001	<0,00002	<0,001	<0,0005	<0,001	<0,00002	0,05	73	61	0,2	2,20	<0,005	<0,05	<0,000001	<0,000003	13	77	1	3,6	<0,05	3,9	800	260	200	ASSENTI

## CAMASTRA
	Prelievo	pH	Colore	Totale materie in sospensione	Temperatura	Conduttività	Odore	Nitrati	Fluoruri	Ferro disciolto	Manganese	Rame	Zinco	Boro	Berillio	Cobalto	Nichel	Vanadio	Arsenico	Cadmio	Cromo totale	Piombo	Selenio	Mercurio	Bario	Solfati	Cloruri	Tensioattivi che reagiscono al blu di metilene	Fosfati	Fenoli (indice di fenoli)	Idrocarburi discioltI o emulsionati	Idrocarburi policiclici aromatici	Antiparassitari totale (parathion HCH, dieldrine)	Domanda chimica di ossigeno (COD)	Tasso di saturazione dell'ossigeno disciolto	Domanda biochimica di ossigeno (BOD5)	Azoto Totale	Ammoniaca	Carbonio organico totale	Coliformi totali	Coliformi fecali	Streptococchi fecali	Salmonelle
Denominazione invaso	Data	unità pH	mg/l (Scala Pt/Co)	mg/L MES	°C	mS/cm a 20 °	fattore di diluizione a 25°C	mg/L NO3	mg/L F	mg/L Fe	mg/L Mn	mg/L Cu	mg/L Zn	mg/L B	mg/L Be	mg/L Co	mg/L Ni	mg/L V	mg/L As	mg/L Cd	mg/L Cr	mg/L Pb	mg/L Se	mg/L Hg	mg/L Ba	mg/L SO4	mg/L Cl	mg/L	mg/L P2O5	mg/L C6H5OH	mg/L	mg/L	mg/L	mg/L O2	%O2	mg/L O2	mg/L N	mg/L NH4	mg/L C	/100 ml	/100 ml	/100 ml	presenza/assenza 1L
Camastra	22/01/2025	8,1	10	23	5	459	1	3	0,2	0,02	0,06	0,002	<0,005	0,05	<0,0004	0,0004	<0,002	0,0007	<0,001	<0,00002	<0,001	<0,0005	<0,001	<0,00002	0,06	48	15	0,5	<0,02	<0,005	0,07	<0,000001	<0,000003	20	72	3	1,0	0,10	2,5	1900	250	270	ASSENTI
	11/02/2025	8,1	10	6	5	484	1	2	0,2	0,01	0,01	0,001	0,005	0,04	<0,0004	<0,0003	<0,002	0,0005	<0,001	<0,00002	<0,001	<0,0005	<0,001	<0,00002	0,04	51	17	0,2	0,3	<0,005	<0,05	<0,000001	<0,000003	15	60	2	0,7	<0,05	2,8	20	9	18	ASSENTI
	03/03/2025	8,4	10	4	7	492	1	2	0,2	0,01	0,01	0,002	0,007	0,05	<0,0004	<0,0003	<0,002	<0,0004	<0,001	<0,00002	<0,001	<0,0005	<0,001	<0,00002	0,04	52	16	0,2	<0,02	<0,005	<0,05	<0,000001	<0,000003	21	61	2	0,5	<0,05	2,8	30	20	12	ASSENTI
	08/04/2025	8,5	10	6	10	462	1	1	0,2	0,03	0,01	0,002	<0,005	0,05	<0,0004	<0,0003	<0,002	0,0004	<0,001	<0,00002	<0,001	<0,0005	<0,001	<0,00002	0,04	47	15	0,3	<0,02	<0,005	<0,05	n.d.	<0,000003	16	79	1	0,3	<0,05	5,3	100	50	82	ASSENTI
	12/05/2025	8,5	10	5	14	497	1	1	0,2	0,01	<0,001	0,001	<0,005	0,06	<0,0004	<0,0003	<0,002	<0,0004	<0,001	<0,00002	<0,001	<0,0005	<0,001	<0,00002	0,04	48	18	0,2	<0,02	<0,005	<0,05	n.d.	<0,000003	<10	83	2	0,3	<0,05	2,7	34	28	11	ASSENTI
	17/06/2025	8,4	10	5	20	528	1	1	0,2	0,01	0,01	0,002	<0,005	0,06	<0,0004	<0,0003	<0,002	<0,0004	<0,001	<0,00002	<0,001	<0,0005	<0,001	<0,00002	0,05	48	16	0,2	<0,02	<0,005	<0,05	<0,000001	<0,000003	18	96	1	0,3	<0,05	2,9	25	10	5	ASSENTI
	21/07/2025	8,4	10	4	24	553	1	1	0,2	0,01	<0,001	0,001	<0,005	0,07	<0,0004	<0,0003	<0,002	<0,0004	<0,001	<0,00002	<0,001	<0,0005	<0,001	<0,00002	0,06	50	18	0,2	<0,02	<0,005	<0,05	<0,000001	<0,000003	<10	97	1	0,3	<0,05	5,5	2000	20	0	ASSENTI
	25/08/2025	8,8	10	7	23	270	1	1	0,2	0,01	0,03	0,001	<0,005	0,06	<0,0004	<0,0003	<0,002	0,0006	<0,001	<0,00002	<0,001	<0,0005	<0,001	<0,00002	0,06	49	18	0,2	<0,02	<0,005	<0,05	<0,000001	<0,000003	15	89	1	0,3	<0,05	3,5	400	10	0	ASSENTI
	15/09/2025	8,2	10	5	23	455	1	1	0,2	<0,005	0,04	<0,001	<0,005	0,06	<0,0004	<0,0003	<0,002	0,0005	<0,001	<0,00002	<0,001	<0,0005	<0,001	<0,00002	0,07	5	19	0,2	0,2	<0,005	<0,05	0,000004	<0,000003	<10	83	2	0,3	<0,05	3,2	600	5	0	ASSENTI
	20/10/2025	8,4	10	6	15	389	1	1	0,3	0,01	0,2	0,001	<0,005	0,07	<0,0004	<0,0003	<0,002	<0,0004	<0,001	<0,00002	<0,001	<0,0005	<0,001	<0,00002	0,06	63	29	0,2	<0,02	<0,005	<0,05	<0,000001	<0,000003	14	90	1	<0,3	<0,05	2,8	200	20	8	ASSENTI
	03/11/2025	8,4	10	5	16	430	1	1	0,3	0,01	0,05	<0,001	<0,005	0,07	<0,0004	<0,0003	<0,002	<0,0004	<0,001	<0,00002	<0,001	<0,0005	<0,001	<0,00002	0,06	61	24	0,1	0,5	<0,005	<0,05	0,000008	<0,000003	10	79	1	0,3	<0,05	3,2	180	0	2	ASSENTI
	01/12/2025	8,4	10	5	10	442	1	2	0,3	0,01	0,05	0,003	0,005	0,07	<0,0004	0,0006	0,002	0,0013	<0,001	<0,00002	<0,001	0,0010	<0,001	<0,00002	0,06	59	20	0,2	<0,02	<0,005	<0,05	<0,000001	<0,000003	11	74	1	0,6	<0,05	2,9	900	160	210	ASSENTI

## MONTE_COTUGNO
	Prelievo	pH	Colore	Totale materie in sospensione	Temperatura	Conduttività	Odore	Nitrati	Fluoruri	Ferro disciolto	Manganese	Rame	Zinco	Boro	Berillio	Cobalto	Nichel	Vanadio	Arsenico	Cadmio	Cromo totale	Piombo	Selenio	Mercurio	Bario	Solfati	Cloruri	Tensioattivi che reagiscono al blu di metilene	Fosfati	Fenoli (indice di fenoli)	Idrocarburi disciolti o emulsionati	Idrocarburi policiclici aromatici	Antiparassitari totale (parathion HCH, dieldrine)	Domanda chimica di ossigeno (COD)	Tasso di saturazione dell'ossigeno disciolto	Domanda biochimica di ossigeno (BOD5)	Azoto Totale*	Ammoniaca	Carbonio organico totale	Coliformi totali	Coliformi fecali	Streptococchi fecali	Salmonelle
Denominazione invaso	Data	unità pH	mg/l (Scala Pt/Co)	mg/L MES	°C	mS/cm a 20 °	fattore di diluizione a 25°C	mg/L NO3	mg/L F	mg/L Fe	mg/L Mn	mg/L Cu	mg/L Zn	mg/L B	mg/L Be	mg/L Co	mg/L Ni	mg/L V	mg/L As	mg/L Cd	mg/L Cr	mg/L Pb	mg/L Se	mg/L Hg	mg/L Ba	mg/L SO4	mg/L Cl	mg/L	mg/L P2O5	mg/L C6H5OH	mg/L	mg/L	mg/L	mg/L O2	%O2	mg/L O2	mg/L N	mg/L NH4	mg/L C	/100 ml	/100 ml	/100 ml	presenza/assenza 1L
Monte Cotugno	21/01/2025	8,2	10	15	9	433	1	2	0,2	0,01	0,04	0,002	<0,005	0,05	<0,0004	0,0004	0,003	0,0009	<0,001	<0,00002	0,001	<0,0005	<0,001	<0,00002	0,05	43	13	0,2	<0,02	<0,005	<0,05	<0,000001	<0,000003	<10	80	1	0,6	0,1	2,6	380	160	82	ASSENTI
	03/02/2025	8,2	10	8	10	460	1	2	0,1	0,01	0,04	0,002	<0,005	0,06	<0,0004	0,0003	0,003	0,0006	<0,001	<0,00002	<0,001	<0,0005	<0,001	<0,00002	0,05	49	14	0,3	<0,02	<0,005	<0,05	<0,000001	<0,000003	10	90	2	0,5	0,1	3,0	20	11	14	ASSENTI
	04/03/2025	8,3	10	5	10	465	1	2	0,2	0,01	0,01	0,001	<0,005	0,05	<0,0004	<0,0003	0,002	0,0006	<0,001	<0,00002	<0,001	<0,0005	<0,001	<0,00002	0,05	49	14	0,3	<0,02	<0,005	<0,05	<0,000001	<0,000003	20	60	2	0,5	<0,05	1,3	46	10	8	ASSENTI
	01/04/2025	8,4	10	16	12	483	1	2	0,2	0,01	0,02	0,002	<0,005	0,06	<0,0004	<0,0003	0,003	0,0009	<0,001	<0,00002	0,001	<0,0005	<0,001	<0,00002	0,05	51	14	0,1	<0,02	<0,005	<0,05	<0,000001	<0,000003	13	89	1	0,5	<0,05	3,5	180	88	100	ASSENTI
	06/05/2025	8,4	10	9	16	449	1	2	0,2	0,07	0,01	0,002	<0,005	0,07	<0,0004	<0,0003	0,002	<0,0004	<0,001	<0,00002	<0,001	<0,0005	<0,001	<0,00002	0,05	52	13	0,2	<0,02	<0,005	<0,05	n.d.	<0,000003	<10	91	2	0,5	<0,05	3,5	50	6	0	ASSENTI
	03/06/2025	8,4	10	9	18	478	1	2	0,2	0,01	0,01	0,002	<0,005	0,06	<0,0004	<0,0003	<0,002	0,0005	<0,001	<0,00002	<0,001	<0,0005	<0,001	<0,00002	0,05	51	1	0,1	<0,02	<0,005	<0,05	n.d.	<0,000003	13	76	1	0,5	<0,05	3,1	50	30	21	ASSENTI
	01/07/2025	8,5	10	4	23	458	1	4	0,2	0,01	0,01	<0,001	<0,005	0,06	<0,0004	<0,0003	0,002	0,0008	<0,001	<0,00002	0,001	<0,0005	<0,001	<0,00002	0,05	46	15	0,3	<0,02	<0,005	<0,05	<0,000001*	<0,000003	25	75	1	0,3	<0,05	3,1	200	85	2	ASSENTI
	04/08/2025	8,3	10	3	29	429	1	n.d.	n.d.	0,07	0,01	<0,001	<0,005	0,07	<0,0004	<0,0003	<0,002	0,0004	<0,001	<0,00002	<0,001	<0,0005	<0,001	<0,00002	0,05	n.d.	n.d.	0,2	n.d.	<0,005	<0,05	0,000024	<0,000003	<10	79	1	0,4	<0,05	5,2	250	12	3	ASSENTI
	02/09/2025	8,2	10	7	26	437	1	1	0,2	0,01	0,02	<0,001	<0,005	0,07	<0,0004	<0,0003	<0,002	0,0005	<0,001	<0,00002	<0,001	<0,0005	<0,001	<0,00002	0,05	52	15	0,2	<0,02	<0,005	<0,05	0,000008	<0,000003	14	85	1	0,3	<0,05	3,2	3000	30	30	ASSENTI
	07/10/2025	8,1	10	5	19	414	1	1	0,2	<0,005	0,06	<0,001	<0,005	0,06	<0,0004	<0,0003	<0,002	0,0008	<0,001	<0,00002	<0,001	<0,0005	<0,001	<0,00002	0,05	64	20	0,3	<0,02	<0,005	<0,05	<0,000001*	<0,000003	16	79	1	0,3	<0,05	3,5	1000	10	12	ASSENTI
	04/11/2025	8,1	10	9	18	428	1	1	0,2	0,10	1	0,001	0,019	0,07	<0,0004	0,0010	0,018	0,0004	0,001	0,00003	<0,001	<0,0005	<0,001	<0,00002	0,06	66	23	0,3	2,2	<0,005	<0,05	0,000003	<0,000003	18	25	2	1,1	1,2	5,2	450	20	5	ASSENTI
	02/12/2025	8,1	10	8	13	462	1	3	0,2	0,01	0,3	0,002	0,037	0,08	<0,0004	<0,0003	0,011	0,0005	<0,001	0,00003	<0,001	<0,0005	<0,001	<0,00002	0,07	67	24	0,2	<0,02	<0,005	<0,05	<0,000001*	<0,000003	10	47	1	0,8	0,1	3,9	3500	10	28	ASSENTI

																																*manca la sommatoria

## PANTANO
	Prelievo	pH	Colore	Totale materie in sospensione	Temperatura	Conduttività	Odore	Nitrati	Fluoruri	Ferro disciolto	Manganese	Rame	Zinco	Boro	Berillio	Cobalto	Nichel	Vanadio	Arsenico	Cadmio	Cromo totale	Piombo	Selenio	Mercurio	Bario	Solfati	Cloruri	Tensioattivi che reagiscono al blu di metilene	Fosfati	Fenoli (indice di fenoli)	Idrocarburi disciolti o emulsionati	Idrocarburi policiclici aromatici	Antiparassitari totale (parathion HCH, dieldrine)	Domanda chimica di ossigeno (COD)	Tasso di saturazione dell'ossigeno disciolto	Domanda biochimica di ossigeno (BOD5)	Azoto Totale	Ammoniaca	Carbonio organico totale	Coliformi totali	Coliformi fecali	Streptococchi fecali	Salmonelle
Denominazione invaso	Data	unità pH	mg/l (Scala Pt/Co)	mg/L MES	°C	mS/cm a 20 °	fattore di diluizione a 25°C	mg/L NO3	mg/L F	mg/L Fe	mg/L Mn	mg/L Cu	mg/L Zn	mg/L B	mg/L Be	mg/L Co	mg/L Ni	mg/L V	mg/L As	mg/L Cd	mg/L Cr	mg/L Pb	mg/L Se	mg/L Hg	mg/L Ba	mg/L SO4	mg/L Cl	mg/L	mg/L P2O5	mg/L C6H5OH	mg/L	mg/L	mg/L	mg/L O2	%O2	mg/L O2	mg/L N	mg/L NH4	mg/L C	/100 ml	/100 ml	/100 ml	presenza/assenza 1L
Pantano	20/01/2025	8,1	10	9	4	369	1	2	0,2	0,03	0,02	0,001	<0,005	0,02	<0,0004	<0,0003	<0,002	0,0010	<0,001	0,00002	<0,001	<0,0005	<0,001	<0,00002	0,03	19	17	0,2	<0,02	<0,005	<0,05	<0,000001	<0,000003	14	78	1	0,9	<0,05	4,0	210	31	470	ASSENTI
	18/02/2025	8,2	10	11	9	394	10	1	0,2	0,01	0,09	<0,001	<0,005	0,02	<0,0004	<0,0003	<0,002	<0,0004	<0,001	<0,00002	<0,001	<0,0005	<0,001	<0,00002	0,03	17	18	0,2	<0,02	<0,005	<0,05	<0,000001	<0,000003	13	61	2	0,3	0,10	4,3	18	2	15	ASSENTI
	18/03/2025	8,2	10	10	9	402	1	1	0,2	0,03	0,04	<0,001	<0,005	0,02	<0,0004	<0,0003	<0,002	<0,0004	<0,001	<0,00002	<0,001	<0,0005	<0,001	<0,00002	0,03	15	17	0,2	<0,02	<0,005	<0,05	<0,000001	<0,000003	26	73	1	0,3	<0,05	5,7	5	3	9	ASSENTI
	14/04/2025	8,3	10	2	14	384	1	1	0,2	0,04	0,03	<0,001	<0,005	0,02	<0,0004	<0,0003	<0,002	<0,0004	<0,001	<0,00002	<0,001	<0,0005	<0,001	<0,00002	0,03	19	15	0,2	<0,02	<0,005	<0,05	n.d.	<0,000003	10	97	1	0,3	<0,05	4,6	10	4	8	ASSENTI
	20/05/2025	8,3	10	5	26	397	1	1	0,2	0,01	0,05	<0,001	<0,005	0,02	<0,0004	<0,0003	<0,002	0,0005	<0,001	<0,00002	<0,001	<0,0005	<0,001	<0,00002	0,03	11	15	0,2	<0,02	<0,005	<0,05	n.d.	<0,000003	17	88	1	0,3	<0,05	3,9	20	0	15	ASSENTI
	24/06/2025	8,0	10	4	24	327	1	1	0,2	<0,005	0,03	<0,001	<0,005	0,02	<0,0004	<0,0003	<0,002	<0,0004	<0,001	0,00020	<0,001	<0,0005	<0,001	<0,00002	0,03	8	19	0,1	<0,02	<0,005	<0,05	<0,000001	<0,000003	22	81	1	0,3	<0,05	3,1	6	2	0	ASSENTI
	15/07/2025	8,5	10	3	26	362	1	1	0,2	0,02	0,03	<0,001	<0,005	0,03	<0,0004	<0,0003	<0,002	<0,0004	<0,001	<0,00002	<0,001	<0,0005	<0,001	<0,00002	0,03	7	15	0,2	<0,02	<0,005	<0,05	<0,000001	<0,000003	22	74	1	0,3	<0,05	6,0	80	10	340	ASSENTI
	26/08/2025	8,6	10	6	24	483	1	1	0,2	0,14	0,05	<0,001	<0,005	0,03	<0,0004	<0,0003	<0,002	<0,0004	0,001	<0,00002	<0,001	<0,0005	<0,001	<0,00002	0,02	50	16	0,2	<0,02	<0,005	<0,05	0,000003	<0,000003	16	103	2	0,3	<0,05	3,2	300	10	20	ASSENTI
	16/09/2025	8,8	10	7	22	223	1	1	0,2	0,02	0,06	<0,001	<0,005	0,03	<0,0004	<0,0003	<0,002	0,0008	0,001	<0,00002	<0,001	<0,0005	<0,001	<0,00002	0,02	5	17	0,2	0,8	<0,005	<0,05	<0,000001	<0,000003	18	94	1	0,5	<0,05	3,8	3000	0	3	ASSENTI
	21/10/2025	8,6	10	4	18	276	1	1	0,2	0,01	0,03	<0,001	<0,005	0,03	<0,0004	<0,0003	<0,002	<0,0004	<0,001	<0,00002	<0,001	<0,0005	<0,001	<0,00002	0,02	9	20	0,2	<0,02	<0,005	<0,05	<0,000001	<0,000003	11	89	1	0,4	<0,05	5,0	3250	120	11	ASSENTI
	18/11/2025	8,2	10	6	12	288	1	1	0,3	0,01	0,02	<0,001	<0,005	0,03	<0,0004	<0,0003	<0,002	<0,0004	<0,001	<0,00002	<0,001	<0,0005	<0,001	<0,00002	0,03	10	23	<0,1	<0,02	<0,005	<0,05	0,000003	<0,000003	<10	81	1	0,3	<0,05	4,7	2600	0	10	ASSENTI
	02/12/2025	8,3	10	4	7	336	1	1	0,3	0,01	0,01	<0,001	<0,005	0,03	<0,0004	<0,0003	<0,002	<0,0004	<0,001	<0,00002	<0,001	<0,0005	<0,001	<0,00002	0,03	12	25	0,1	<0,02	<0,005	<0,05	<0,000001	<0,000003	<10	73	1	0,3	<0,05	2,8	360	30	6	ASSENTI

## PERTUSILLO
	Prelievo	pH	Colore	Totale materie in sospensione	Temperatura	Conduttività	Odore	Nitrati	Fluoruri	Ferro disciolto	Manganese	Rame	Zinco	Boro	Berillio	Cobalto	Nichel	Vanadio	Arsenico	Cadmio	Cromo totale	Piombo	Selenio	Mercurio	Bario	Solfati	Cloruri	Tensioattivi che reagiscono al blu di metilene	Fosfati	Fenoli (indice di fenoli)	Idrocarburi disciolti o emulsionati	Idrocarburi policiclici aromatici	Antiparassitari totale (parathion HCH, dieldrine)	Domanda chimica di ossigeno (COD)	Tasso di saturazione dell'ossigeno disciolto	Domanda biochimica di ossigeno (BOD5)	Azoto Totale	Ammoniaca	Carbonio organico totale	Coliformi totali	Coliformi fecali	Streptococchi fecali	Salmonelle
Denominazione invaso	Data	unità pH	mg/l (Scala Pt/Co)	mg/L MES	°C	mS/cm a 20 °	fattore di diluizione a 25°C	mg/L NO3	mg/L F	mg/L Fe	mg/L Mn	mg/L Cu	mg/L Zn	mg/L B	mg/L Be	mg/L Co	mg/L Ni	mg/L V	mg/L As	mg/L Cd	mg/L Cr	mg/L Pb	mg/L Se	mg/L Hg	mg/L Ba	mg/L SO4	mg/L Cl	mg/L	mg/L P2O5	mg/L C6H5OH	mg/L	mg/L	mg/L	mg/L O2	%O2	mg/L O2	mg/L N	mg/L NH4	mg/L C	/100 ml	/100 ml	/100 ml	presenza/assenza 1L
Pertusillo	21/01/2025	8,1	10	7	8	385	1	3	0,2	0,02	0,011	<0,001	<0,005	0,02	<0,0004	<0,0003	<0,002	0,0006	<0,001	<0,00002	<0,001	<0,0005	<0,001	<0,00002	0,03	14	11	0,2	0,20	<0,005	<0,05	<0,000001	<0,000003	38	74	1	1,1	0,20	1,5	650	26	26	ASSENTI
	03/02/2025	8,3	10	2	9	401	1	3	0,2	0,01	0,005	<0,001	<0,005	0,02	<0,0004	<0,0003	<0,002	<0,0004	<0,001	<0,00002	<0,001	<0,0005	<0,001	<0,00002	0,03	14	11	0,2	<0,02	<0,005	<0,05	<0,000001	<0,000003	<10	85	3	0,8	0,10	2,0	10	0	2	ASSENTI
	04/03/2025	8,2	10	8	10	419	1	3	0,2	0,01	0,004	0,001	<0,005	0,02	<0,0004	<0,0003	<0,002	0,0005	<0,001	<0,00002	<0,001	<0,0005	<0,001	<0,00002	0,03	15	11	0,2	<0,02	<0,005	<0,05	<0,000001	<0,000003	19	59	2	0,8	0,10	2,3	12	0	0	ASSENTI
	01/04/2025	8,5	10	3	10	369	1	2	0,2	0,01	0,004	0,001	0,007	0,02	<0,0004	<0,0003	<0,002	0,0006	<0,001	<0,00002	<0,001	<0,0005	<0,001	<0,00002	0,03	14	11	0,1	<0,02	<0,005	<0,05	<0,000001	<0,000003	19	84	1	0,7	<0,05	4,4	9	0	0	ASSENTI
	06/05/2025	8,5	10	8	19	367	1	1	0,2	0,01	0,002	0,002	0,006	0,02	<0,0004	<0,0003	<0,002	<0,0004	<0,001	<0,00002	<0,001	<0,0005	<0,001	<0,00002	0,04	15	11	0,2	<0,02	<0,005	<0,05	n.d.	<0,000003	11	101	1	0,4	<0,05	3,1	14	0	0	ASSENTI
	03/06/2025	8,6	10	5	22	351	1	1	0,2	0,01	0,003	0,001	0,011	0,02	<0,0004	<0,0003	<0,002	0,0005	<0,001	<0,00002	<0,001	<0,0005	<0,001	<0,00002	0,04	16	1	0,2	<0,02	<0,005	<0,05	n.d.	<0,000003	14	101	1	0,5	<0,05	2,9	20	2	0	ASSENTI
	01/07/2025	8,6	10	2	26	299	1	1	0,2	0,01	0,003	0,001	<0,005	0,02	<0,0004	0,0006	<0,002	0,0006	<0,001	<0,00002	<0,001	<0,0005	<0,001	<0,00002	0,04	16	13	0,2	0,1	<0,005	<0,05	<0,000001	<0,000003	23	97	1	0,3	<0,05	3,0	10	0	1	ASSENTI
	04/08/2025	8,6	10	2	27	298	1	n.d.	n.d.	0,03	0,006	0,001	0,005	0,03	<0,0004	<0,0003	<0,002	0,0007	<0,001	<0,00002	<0,001	0,0009	<0,001	<0,00002	0,04	n.d.	n.d.	0,2	n.d.	<0,005	<0,05	<0,000001	<0,000003	<10	92	2	0,3	<0,05	4,0	50000	1900	370	ASSENTI
	02/09/2025	8,2	10	8	26	340	1	1	0,2	0,01	0,004	<0,001	<0,005	0,03	<0,0004	<0,0003	<0,002	0,0006	<0,001	<0,00002	<0,001	<0,0005	<0,001	<0,00002	0,04	16	13	0,2	<0,02	<0,005	<0,05	<0,000001	<0,000003	13	103	1	<0,3	<0,05	2,9	350	10	6	ASSENTI
	07/10/2025	8,1	10	5	19	322	1	1	0,2	<0,005	0,023	<0,001	<0,005	0,03	<0,0004	<0,0003	<0,002	<0,0004	0,001	0,00030	<0,001	<0,0005	<0,001	<0,00002	0,04	18	16	0,2	<0,02	<0,005	<0,05	<0,000001	<0,000003	11	74	2	0,3	<0,05	3,2	2800	0	10	ASSENTI
	04/11/2025	8,3	10	6	17	318	1	1	0,3	0,01	0,007	<0,001	<0,005	0,04	<0,0004	<0,0003	<0,002	0,0006	0,001	<0,00002	<0,001	<0,0005	<0,001	<0,00002	0,04	19	17	0,1	0,3	<0,005	<0,05	<0,000001	<0,000003	10	65	1	0,3	<0,05	2,7	2700	62	60	ASSENTI
	02/12/2025	8,2	10	5	13	393	1	5	0,3	0,01	0,028	<0,001	0,011	0,03	<0,0004	<0,0003	<0,002	0,0009	0,001	<0,00002	<0,001	<0,0005	<0,001	<0,00002	0,04	22	19	0,2	<0,02	<0,005	<0,05	<0,000001	<0,000003	<10	61	1	1,5	<0,05	3,5	250	28	9	ASSENTI

## SAN_GIULIANO
	Prelievo	pH	Colore	Totale materie in sospensione	Temperatura	Conduttività	Odore	Nitrati	Fluoruri	Ferro disciolto	Manganese	Rame	Zinco	Boro	Berillio	Cobalto	Nichel	Vanadio	Arsenico	Cadmio	Cromo totale	Piombo	Selenio	Mercurio	Bario	Solfati	Cloruri	Tensioattivi che reagiscono al blu di metilene	Fosfati	Fenoli (indice di fenoli)	Idrocarburi disciolti o emulsionati	Idrocarburi policiclici aromatici	Antiparassitari totale (parathion HCH, dieldrine)	Domanda chimica di ossigeno (COD)	Tasso di saturazione dell'ossigeno disciolto	Domanda biochimica di ossigeno (BOD5)	Azoto Totale	Ammoniaca	Carbonio organico totale	Coliformi totali	Coliformi fecali	Streptococchi fecali	Salmonelle
Denominazione invaso	Data	unità pH	mg/l (Scala Pt/Co)	mg/L MES	°C	mS/cm a 20 °	fattore di diluizione a 25°C	mg/L NO3	mg/L F	mg/L Fe	mg/L Mn	mg/L Cu	mg/L Zn	mg/L B	mg/L Be	mg/L Co	mg/L Ni	mg/L V	mg/L As	mg/L Cd	mg/L Cr	mg/L Pb	mg/L Se	mg/L Hg	mg/L Ba	mg/L SO4	mg/L Cl	mg/L	mg/L P2O5	mg/L C6H5OH	mg/L	mg/L	mg/L	mg/L O2	%O2	mg/L O2	mg/L N	mg/L NH4	mg/L C	/100 ml	/100 ml	/100 ml	presenza/assenza 1L
San Giuliano	21/01/2025	8,1	10	10	8*	981	1	4	2,0	0,01	0,02	0,002	0,006	0,26	<0,0004	0,0004	0,003	0,0010	0,001	<0,00002	<0,001	0,0020	<0,001	<0,00002	0,06	164	111	0,2	<0,02	<0,005	<0,05	0,000001	<0,000003	28	71	1	2,2	0,2	6,0	860	80	70	PRESENTI
	11/02/2025	8,3	10	26	8	927	1	7	2,1	0,01	0,02	0,003	0,007	0,23	0,0004	0,0003	0,003	0,0015	0,001	<0,00002	<0,001	0,0010	0,001	<0,00002	0,05	145	93	0,3	<0,02	<0,005	<0,05	0,000001	<0,000003	33	60	1	2,3	0,1	5,6	1800	88	24	PRESENTI
	11/03/2025	8,2	10	14	12	977	1	7	2,6	0,01	0,01	0,002	0,008	0,22	<0,0004	<0,0003	0,002	0,0012	<0,001	<0,00002	<0,001	0,0040	<0,001	<0,00002	0,05	142	94	0,3	<0,02	<0,005	<0,05	n.d.	<0,000003	35	79	1	1,6	<0,05	5,8	2200	16	0	ASSENTI
	08/04/2025	8,6	10	4	9	911	1	6	2,5	0,02	0,01	0,002	<0,005	0,24	<0,0004	0,0003	0,002	0,0020	0,001	<0,00002	0,001	<0,0005	<0,001	<0,00002	0,05	147	97	0,2	<0,02	<0,005	<0,05	n.d.	<0,000003	31	68	1	2,3	<0,05	7,7	2840	10	44	ASSENTI
	06/05/2025	8,6	10	3	19	952	1	5	2,5	0,08	0,01	0,002	0,011	0,28	<0,0004	0,0003	0,003	0,0010	0,001	0,00003	0,001	0,0100	<0,001	<0,00002	0,07	149	91	0,3	<0,02	<0,005	<0,05	n.d.	<0,000003	28	93	1	1,4	<0,05	4,8	860	10	0	ASSENTI
	03/06/2025	8,7	10	8	20	967	1	4	2,7	0,01	0,01	0,002	0,005	0,23	<0,0004	<0,0003	0,002	0,0010	0,001	<0,00002	<0,001	0,0010	<0,001	<0,00002	0,06	145	96	0,3	<0,02	<0,005	<0,05	n.d.	<0,000003	27	103	1	1,8	<0,05	3,5	300	12	0	ASSENTI
	15/07/2025	8,6	10	6	23	971	1	2	3,1	0,01	0,03	<0,001	<0,005	0,28	<0,0004	<0,0003	0,002	<0,0020	0,002	<0,00002	<0,001	<0,0005	<0,001	<0,00002	0,07	151	97	0,2	<0,02	<0,005	<0,05	<0,000001	<0,000003	27	103	3	0,9	<0,05	7,0	340	0	8	ASSENTI
	18/08/2025	8,6	10	6	24	957	1	1	2,9	0,01	0,03	0,001	<0,005	0,25	<0,0004	<0,0003	0,003	0,0020	0,002	<0,00002	<0,001	<0,0005	<0,001	<0,00002	0,07	154	113	0,3	<0,02	<0,005	<0,05	0,000007	<0,000003	17	88	1	0,6	<0,05	3,7	4600	320	8	ASSENTI
	08/09/2025	8,2	10	9	24	1016	1	1	2,9	0,01	0,06	<0,001	<0,005	0,27	<0,0004	0,0003	0,002	0,0017	0,002	<0,00002	<0,001	0,0010	<0,001	<0,00002	0,07	157	129	0,3	0,24	<0,005	<0,05	<0,000001	<0,000003	11	77	1	0,3	<0,05	3,2	14500	74	6	ASSENTI
	06/10/2025	8,4	10	17	14	894	1	1	3,4	0,01	0,03	0,003	0,006	0,25	<0,0004	<0,0003	0,003	0,0019	0,002	<0,00002	<0,001	0,0009	<0,001	<0,00002	0,07	188	126	0,3	<0,02	<0,005	<0,05	0,000004	<0,000003	<10	76	1	0,6	0,2	3,5	5800	90	32	ASSENTI
	03/11/2025	8,5	10	7	16	850	1	1	3,8	<0,005	0,05	<0,001	<0,005	0,25	<0,0004	<0,0003	<0,002	0,0010	0,002	<0,00002	<0,001	0,0013	<0,001	0,00002	0,06	190	133	0,2	0,6	<0,005	<0,05	0,000004	<0,000003	21	65	1	0,4	0,2	5,5	2800	62	2	ASSENTI
	01/12/2025	8,5	10	7	9	921	1	1	1,3	0,01	0,05	0,001	<0,005	0,27	<0,0004	0,0004	0,003	0,0014	0,002	<0,00002	<0,001	<0,0005	<0,001	<0,00002	0,06	202	143	0,3	<0,02	<0,005	<0,05	<0,000001	<0,000003	14	75	1	0,5	0,2	3,8	1700	32	44	PRESENTI

## TRAVERSA_TRIVIGNO
	Prelievo	pH	Colore	Totale materie in sospensione	Temperatura	Conduttività	Odore	Nitrati	Fluoruri	Ferro disciolto	Manganese	Rame	Zinco	Boro	Berillio	Cobalto	Nichel	Vanadio	Arsenico	Cadmio	Cromo totale	Piombo	Selenio	Mercurio	Bario	Solfati	Cloruri	Tensioattivi che reagisconO al blu di metilene	Fosfati	Fenoli (indice di fenoli)	Idrocarburi disciolti o emulsionati	Idrocarburi policiclici aromatici	Antiparassitari totale (parathion HCH, dieldrine)	Domanda chimica di ossigeno (COD)	Tasso di saturazione dell'ossigeno disciolto	Domanda biochimica di ossigeno (BOD5)	Azoto Totale	Ammoniaca	Carbonio organico totale	Coliformi totali	Coliformi fecali	Streptococchi fecali	Salmonelle
Denominazione invaso	Data	unità pH	mg/l (Scala Pt/Co)	mg/L MES	°C	mS/cm a 20 °	fattore di diluizione a 25°C	mg/L NO3	mg/L F	mg/L Fe	mg/L Mn	mg/L Cu	mg/L Zn	mg/L B	mg/L Be	mg/L Co	mg/L Ni	mg/L V	mg/L As	mg/L Cd	mg/L Cr	mg/L Pb	mg/L Se	mg/L Hg	mg/L Ba	mg/L SO4	mg/L Cl	mg/L	mg/L P2O5	mg/L C6H5OH	mg/L	mg/L	mg/L	mg/L O2	%O2	mg/L O2	mg/L N	mg/L NH4	mg/L C	/100 ml	/100 ml	/100 ml	presenza/assenza 1L
Traversa Trivigno	22/01/2025	8,2	10	24	6	571	1	7	0,4	0,01	0,05	0,002	0,030	0,06	<0,0004	0,0004	0,002	0,0009	<0,001	<0,00002	<0,001	0,0005	<0,001	<0,00002	0,04	42	27	0,2	0,20	<0,005	0,06	<0,000001	<0,000003	14	82	1	2,2	0,30	4,5	36000	5000	2500	ASSENTI
	11/02/2025	8,3	10	5	7	662	1	7	0,3	0,01	0,05	<0,001	0,019	0,06	<0,0004	<0,0003	0,003	<0,0004	<0,001	<0,00002	<0,001	<0,0005	<0,001	<0,00002	0,04	48	35	0,2	1,10	<0,005	<0,05	<0,000001	<0,000003	19	71	3	2,3	0,30	1,2	13000	5000	7000	ASSENTI
	03/03/2025	8,0	10	12	8	659	1	6	0,3	0,02	0,05	0,002	0,031	0,06	<0,0004	0,0003	0,005	0,0005	<0,001	<0,00002	<0,001	<0,0005	<0,001	<0,00002	0,05	46	36	0,2	1,30	<0,005	<0,05	<0,000001	<0,000003	21	59	3	2,9	0,70	3,8	96000	23500	16500	ASSENTI
	08/04/2024	8,6	10	3	8	639	1	5	0,3	0,02	0,05	0,001	0,015	0,07	<0,0004	<0,0003	<0,002	0,0006	<0,001	<0,00002	<0,001	<0,0005	<0,001	<0,00002	0,04	45	26	0,3	0,45	<0,005	<0,05	n.d.	<0,000003	38	95	3	1,7	<0,05	4,8	21000	3300	12150	ASSENTI
	12/05/2025	8,5	10	8	15	544	1	1	0,3	0,14	0,05	0,003	0,022	0,06	<0,0004	0,0003	0,005	0,0012	<0,001	<0,00002	<0,001	0,0005	<0,001	<0,00002	0,04	33	28	0,3	1,20	<0,005	0,05	n.d.	<0,000003	23	104	2	0,8	0,40	4,8	540000	51000	51000	PRESENTI
	09/06/2025	8,7	10	11	20	627	1	6	0,1	0,02	0,03	0,002	0,012	0,09	<0,0004	0,0004	<0,002	0,0010	0,001	<0,00002	<0,001	0,0005	<0,001	<0,00002	0,05	44	47	0,3	2,40	<0,005	<0,05	n.d.	<0,000003	24	103	1	1,6	<0,05	3,9	330	200	120	ASSENTI
	07/07/2025	8,8	10	8	22	646	1	6	0,3	0,04	0,04	0,002	0,015	0,10	<0,0004	<0,0003	0,009	0,0020	0,001	<0,00002	<0,001	<0,0005	<0,001	<0,00002	0,04	40	44	0,3	5,20	<0,005	<0,05	<0,000001	<0,000003	31	85	1	1,8	<0,05	5,8	800	80	90	ASSENTI
	18/08/2025	8,4	10	9	22	565	1	9	0,3	0,01	0,08	0,002	0,016	0,09	<0,0004	0,0006	0,014	0,0020	0,001	<0,00002	<0,001	0,0005	<0,001	<0,00002	0,04	40	37	0,4	2,50	<0,005	<0,05	0,000017	<0,000003	15	79	1	2,6	<0,05	4,8	4000	750	740	ASSENTI
	08/09/2025	8,5	10	10	22	656	1	10	0,4	0,01	0,05	0,001	0,020	0,09	<0,0004	<0,0003	0,008	0,0014	0,001	<0,00002	<0,001	<0,0005	<0,001	<0,00002	0,05	46	50	0,3	4,90	<0,005	<0,05	<0,000001	<0,000003	22	89	2	2,4	<0,05	3,9	20000	305	350	ASSENTI
	06/10/2025	8,6	10	5	15	546	1	14	0,3	0,01	0,02	0,001	0,015	0,08	<0,0004	<0,0003	0,008	<0,0004	<0,001	0,00002	<0,001	<0,0005	<0,001	<0,00002	0,04	52	53	0,3	5,50	<0,005	<0,05	<0,000001	<0,000003	16	93	2	3,5	<0,05	3,1	10000	330	35	ASSENTI
	03/11/2025	8,6	10	8	16,1	607	1	16	0,4	0,01	0,02	<0,001	0,006	0,08	<0,0004	<0,0003	0,004	<0,0004	<0,001	<0,00002	<0,001	<0,0005	<0,001	<0,00002	0,04	57	60	0,3	5,40	<0,005	<0,05	0,000004	<0,000003	13	89	2	3,9	<0,05	3,0	7200	190	105	ASSENTI
	01/12/2025	8,4	10	6	11,2	664	1	16	0,4	0,01	0,07	0,001	0,016	0,08	<0,0004	<0,0003	0,006	0,0008	<0,001	<0,00002	<0,001	<0,0005	<0,001	<0,00002	0,05	64	61	0,3	2,20	<0,005	<0,05	<0,000001	<0,000003	12	84	1	3,8	<0,05	3,4	6000	640	850	ASSENTI